## NASLOVNICA
PROJEKTNI URED:
AT.AR. d.o.o.
Pokornoga 6, Zagreb
GRAĐEVINA:
UKLANJANJE I GRADNJA POSLOVNE ZGRADE U BAKRU
k.č. br. 1876/2, k.o. Bakar
INVESTITOR:
ŽUPANIJSKA LUČKA UPRAVA BAKAR - KRALJEVICA - KOSTRENA
Frankopanska 1a, Kraljevica, OIB 33988117113
ZAJEDNIČKA OZNAKA PROJEKTA: B-2021
TROŠKOVNIK GRAĐEVINSKIH I ZANATSKIH RADOVA
FAZA PROJEKTA:
IZVEDBENI PROJEKT
mapa 1 - Arhitektonski projekt
GLAVNI PROJEKTANT:
Vanja Rister, dipl.ing.arh., ovl.arh.
PROJEKTANT ARHITEKTURE:
Vanja Rister, dipl.ing.arh., ovl.arh.
PROKURIST:
Vanja Rister, dipl.ing.arh., ovl.arh.
Zagreb, studeni 2021.

## Opći uvjeti-Građ.-obrt. radovi
OPĆI UVJETI
GRAĐEVINSKI I OSTALI RADOVI
I. | OPĆI UVJETI UGOVORA
Investitor stavlja, sukladno projektnoj dokumentaciji i pravomoćnoj građevnoj dozvoli, glavnom izvođaču radova bez naknade privremeno na raspolaganje teren za uređenje gradilišta u potrebnom obimu. Izvođač je obavezan postaviti, prije početka radova, i ukloniti nakon završetka radova, sve privremene objekte, opremu i instalacije (privremeni priključak struje, vode, IT i dr.) potrebne za normalno izvođenje radova te rad osoba koje vode i prate izvođenje radova (inženjer gradilišta, nadzorni inženjeri, voditelj projekta gradnje, ovlašteni predstavnik naručitelja). Predmetne aktivnosti glavni izvođač obavlja o svom trošku te je vrijednost istih uključena u jedinične cijene svih stavaka troškovnika i neće se posebno plaćati.
PRIDRŽAVANJE ZAKONA I PROPISA
Izvođač je obavezan pridržavati se svih važećih zakona, uredbi, pravilnika, standarda, uputstava i drugih akata koji se odnose ili se mogu odnositi na radove koje je ugovorio u sklopu ovog troškovnika.
IZVEDBA RADOVA
Izvedba radova treba biti prema nacrtima, općim uvjetima, opisu radova iz troškovnika, traženim tehničkim specifikacijama, detaljima iz projekta, detaljima i uputama proizvođača i prema pravilima struke.
Nacrti, tehnički opis, odnosno sve mape Glavnog i Izvedbenog projekta i ovaj troškovnik čine cjelinu projekta. Izvođač je dužan proučiti sve dijelove projekta, te u slučaju nejasnoća tražiti pojašnjenje od Projektanta i/ili Nadzornih inženjera, odnosno iznijeti svoje prijedloge i primjedbe. Nepoznavanje grafičkog dijela projekta, tehničkog opisa i općih uvjeta neće se prihvatiti kao razlog za izmjenom ugovorenih jediničnih cijena ili greške u izvedbi.
Izvođač će prilikom uvođenja u posao preuzeti teren za građenje ili postojeću građevinu ukoliko se radi o rekonstrukciji i obavijestiti nadležne službe o otvaranju gradilišta i početku izvođenja radova. Od tog trenutka pa do primopredaje zgrade, izvođač je odgovoran za stvari i osobe koje se nalaze unutar gradilišta te je obvezan postaviti obavijesni pano vezan uz zaštitu na radu u zoni gradilišta.
Od trenutka uvođenja u posao i ulaska na gradilište izvođač je obvezan voditi građevinski dnevnik u kojem bilježi opis radnih procesa i građevinsku knjigu u kojoj bilježi i dokumentira izmjerom u naravi stvarno izvedene radove bez obzira na količine upisane u ugovornom troškovniku. Izvođač će na gradilištu čuvati Građevinsku dozvolu, Glavni i Izvedbeni projekt i po potrebi dati ih na uvid ovlaštenim inspekcijskim službama.
Glavni Izvođač je u okviru ugovorene cijene dužan izvršiti koordinaciju radova svih sudionika u izgradnji (podizvoditelja, kooperanata i dr.) tako da omogući kontinuirano odvijanje posla i zaštitu već izvedenih radova. Izvođač je u okviru ugovorene cijene dužan osigurati gradilište od djelovanja više sile i krađe, te sva oštećenja nastala tijekom građenja otkloniti o svom trošku.
Jedinične cijene ugovorene ovim troškovnikom sadrže sav rad, materijal, potreban osnovini i pomoćni alat, sve pripremne, sporedne i završne radove, horizontalne i vertikalne prijevoze i prijenose, postave i skidanje potrebnih skela, te sve sigurnosne mjere po odredbama Zakona o zaštiti na radu.
II. | OPĆI UVJETI ZA IZVOĐENJE GRAĐEVINSKIH RADOVA
PRIPREMNI RADOVI
Izvođač je dužan prije početka radova provesti sve pripremne radove da se izvođenje može nesmetano odvijati. U tu svrhu izvođač je dužan detaljno proučiti projektnu dokumentaciju, izvršiti potrebne računske kontrole, proučiti tehnologiju izvedbe pojedinih radova u cilju optimalne organizacije građenja, izraditi plan nabavke i dopreme potrebnih materijala i dr.. Izvođač i njegovi podizvoditelji dužni su svaki dio projektne dokumentacije pregledati, te dati primjedbe na eventualne tehničke probleme koji bi mogli prouzročiti slabiju kvalitetu, postojanost ugrađenih elemenata ili druge štete.Naročitu pažnju kod toga treba posvetiti usaglašavanju građevinskih i instalaterskih nacrta. Ako ustanovi neke razlike u mjerama, nedostatke ili pogreške u podlogama, dužan je pravovremeno obavijestiti nadzornog inženjera i odgovornog projektanta, te zatražiti rješenja.
UREĐENJE GRADILIŠTA
Uređenje gradilišta izvođač je dužan izvesti prema shemi organizacije gradilišta u kojoj je posebno predvidjeti slijedeće: - prostorije za svoje urede, - odrediti mjesta za kranove i ostalu mehanizaciju, - gradilište osigurati ogradom ili drugim posebnim elementima za sigurnost te zaštitu prometa i objekata, - osigurati privremene priključke gradilišta na vodoopskrbnu i elektroenergetsku mrežu, - osigurati rasvjetu gradilišta, - postaviti natpisnu metalnu ploču na bravarskoj potkonstrukciji, minimalnih dimenzija 200 x 150 cm - sa svim podacima propisanim Pravilnikom o sadržaju i izgledu ploče kojom se označava gradilište (NN 42/2014) i smjernicama EU, - postaviti potreban broj urednih skladišta, pomoćnih radnih prostorija, nadstrešnica, odrediti i urediti prometne i parkirne površine za radne i teretne automobile, opremu, građevinske strojeve i sl., te opremu i objekte za rastresiti i kabasti građevinski materijal. Izvođač je dužan gradilište sa svim prostorijama i cijelim inventarom redovito održavati i čistiti.Sve otpadne materijale (šuta, lomovi, mort, ambalaža i sl.) treba odmah odvesti na ovlaštenu deponiju odgovarajućeg otpada. Troškove treba ukalkulirati u režiju i faktor. Ukoliko se isti neće izvršavati investitor ima pravo čišćenja i odvoz otpada povjeriti drugome, a na teret izvođača radova.Izvođač je dužan po završetku radova gradilište kompletno očistiti, skinuti i odvesti sve nasipe, betonske podloge, temelje strojeva, radnih i pomoćnih prostorija i drugo.
MATERIJALI
Pod tim nazivom podrazumijeva se nabavna cijena glavnog, pomoćnog i sveg ostalog materijala s cijenom prijevoza, bez obzira na udaljenost i vrstu prijevoznog sredstva, sa svim potrebnim utovarima, istovarima, skladištenjem i prenosom do mjesta ugradnje. Nadalje u cijenu su uključeni troškovi čuvanja, zaštite i skladištenja materijala do ugradnje te uzimanje ili dostava probnih uzoraka sukladno posebnim propisima i pravilima prilikom izvođenja radova.
Sav materijal i oprema koji će se upotrijebiti na objektu moraju biti uskladišteni, složeni i zaštićeni te održavani u urednom i dobrom stanju. Sav suvišni materijal, oprema i alat koji nije više u upotrebi moraju biti uredno složeni tako da ne ometaju napredak preostalih radova te uklonjeni prvom prilikom sa gradilišta. Ukoliko se postojeće prostorije ili djelomično dovršeni prostori objekta koriste za privremeno skladište materijala isto ne smije ometati pravovremeno izvođenje preostalih radova niti inspekciju odnosno kontrolu izvedenih radova. Izvođač je također odgovoran da težina uskladištenih materijala ne prelazi računato dozvoljeno opterećenje konstrukcije.
RAD
U kalkulaciji rada treba uključiti sav rad, kako glavni, tako i pomoćni, te sav unutarnji transport. Ujedno treba uključiti sav rad oko zaštite gotovih konstrukcija i dijelova objekta od štetnog utjecaja vrućine, hladnoće i slično.
SKELE
Sve vrste pomoćnih skela bez obzira na visinu ulaze u jediničnu cijenu dotičnog rada, osim fasadne skele za obradu fasade koja se obračunava kao zasebna stavka. Skela mora biti na vrijeme postavljena kako ne bi nastao zastoj u radu. Pod pojmom skela podrazumijeva se i prilaz istoj, te ograda. Kod zemljanih radova u jediničnu cijenu ulaze razupore, te mostovi za prebacivanje iskopa većih dubina. Ujedno su tu uključeni i prilazi, te mostovi za betoniranje konstrukcije i slično.
OPLATA
Kod izrade oplate predviđeno je podupiranje, uklještenje, te postava i skidanje iste. U cijenu ulazi kvašenje oplate prije betoniranja, kao i mazanje limenih kalupa. Po završetku betoniranja, sva se oplata nakon određenog vremena mora očistiti i sortirati.
IZMJERE
Ukoliko nije u pojedinoj stavci dat način obračuna radova, treba se u svemu pridržavati prosječnih normi u građevinarstvu.
ZIMSKI I LJETNI RAD
Ukoliko je ugovoreni termin izvršenja objekta uključen i zimski odnosno ljetni period, to se neće posebno izvođaču priznavati na ime naknade za rad pri niskoj temperaturi, zaštita konstrukcija od hladnoće i vrućine, te atmosferskih nepogoda, sve mora biti uključeno u jediničnu cijenu. Za vrijeme zime objekt se mora zaštititi. Svi eventualni smrznuti dijelovi moraju se ukloniti i izvesti ponovo bez bilo kakve naplate. Ukoliko je temperatura niža od temperature pri kojoj je dozvoljen dotični rad, a investitor ipak traži da se radi, izvođač si ima pravo zaračunati naknadu po normi 6,006, ali u tom slučaju izvođač snosi punu odgovornost za ispravnost i kvalitetu rada. To isto vrijedi i za zaštitu radova tokom ljeta od prebrzog sušenja uslijed visoke temperature.
RAD NEDJELJOM I PRAZNIKOM, NOĆNI RAD
Ukoliko ugovoreni rok izgradnje zahtijeva rad u tri smjene (noćni rad), rad blagdanima i nedjeljom, isto mora biti uključeno u cijenu. Izvođač je dužan pridržavati se radnog zakonodavstva.
FAKTORI
Na jediničnu cijenu radne snage izvođač ima pravo zaračunati faktor na osnovu zakonskih propisa. Povrh toga izvođač ima faktorom obuhvatiti i slijedeće radove, koji se neće zasebno platiti, kao naknadni rad, i to:
- kompletnu režiju gradilišta, uključujući privremene priključke na vodovod i elektroenergetsku mrežu, dizalice, mostove, sitnu mehanizaciju i slično,
- najamne troškove za posuđenu mehanizaciju, koju izvođač sam ne posjeduje, a potrebna mu je pri izvođenju rada,
- nalaganje temelja prije iskopa,
- sva ispitivanja materijala, kao i ispitivanja dimnjaka u svrhu dobivanja potvrde od dimnjačara o ispravnosti,
- barake za smještaj radnika i kancelarije gradilišta,
- uskladištenje materijala i elemenata za obrtničke i instalaterske radove do njihove ugradbe,
- uređenje gradilišta po završetku rada, sa otklanjanjem svih otpadaka, šute, građevinskog materijala, inventara, pomoćnih objekata itd.
Sve navedeno važi i za obrtničke i instalaterske radove s tim što izvođač graditeljskih radova prima kao naknadu određeni postotak na ime pokrića režijskih i manipulativnih troškova na fakturne iznose, a što se ima regulirati ugovorom.
TOLERANCIJE
Prilikom preuzimanja radova potrebno je obratiti pažnju na preciznost izvedbe radova i utvrditi da li su isti izvedeni u slijedećim tolerancijama mjera u odnosu na projektirane:
· Vertikalnost objekta ± 1,00 cm; s tim da se dopušta odstupanje na svakih 6,00 m također 1,00 cm, ali nije dopušteno zbrajanje grešaka na istu stranu.
· Dužina i širina objekta da su izvedene u projektiranim mjerama ±2,00 cm. Prostorije do 6,00 dužine, širine i visine da su izvedene u toleranciji L/600, a što iznosi ±1,00 cm za prostorije ≥ 6,00 m. Manje prostorije bilo po visini, širini ili dužini imaju srazmjerno manje tolerancije.
· Visina stupova i zidova imaju toleranciju ± 1,00cm, a debljinu ±0,5 cm.
· Visina ili širina greda ±1,00 cm.
· Debljina ploče projektirane ±0,5 cm. Rubovi ploča ±1,00 cm.
· Ravnine podgleda ploča i zidova (betonskih ili od blok-opeke ) 1,00 cm, mjereno letvom dužine 2,50 m u bilo kojem pravcu.
· Pukotine u konstruktivnim elementima dužine ≤30 cm.i debljine ≤ 3,0 mm.
VAŽEĆI PROPISI I NORME
U projektnoj dokumentaciji i troškovniku navedeni su svi važeći zakoni, tehnički propisi i norme primjenjive za izvedbu predmetne građevine. Međutim, ukoliko je od izrade projekta do izvedbe došlo do promjene propisa ili normi, odnosno ukoliko u projektu nije navedena važeća norma, na gradilištu se MORA primijeniti norma koja je važeća na dan početka radova.
PRIMOPREDAJA RADOVA
Po završetku svih radova izvršit će se primopredaja izvedenog objekta putem Komisije u kojoj će obavezno biti predstavnici investitora, projektanta i izvođača, a po potrebi i predstavnici proizvođača ili poduzeća koja su sudjelovala u financiranju ili izvedbi objekta. Prije primopredaje radova izvođač je obavezan investitoru dostaviti svu dokumentaciju, naročito projekt izvedenih radova odnosno izvedbeni projekt sa svim izmjenama i dopunama nastalim u toku građenja, građevinski dnevnik, ateste, rezultate ispitivanja itd. kao i drugu dokumentaciju potrebnu investitoru da zatraži od nadležnog Uporabnu dozvoludozvolu za upotrebu u skladu sa zakonima i propisima.
Tijekom primopredaje vodit će se zapisnik, te je izvođač obavezan izvršiti sve eventualne ispravke, popravke i zamjene na radovima ukoliko se takve utvrde u tom zapisniku. Ove obaveze izvođača ne isključuju njegovu obavezu da provede ispravke, popravke ili zamjene zatražene Komisije prilikom obavljenog Tehničkog pregleda od strane nadležnij javnopravnih tijela. Tijekom trajanja ugovorenog jamčevnog odnosno garantnog roka, izvođač je obavezan o svom trošku otkloniti sve nedostatke koji se pokažu u toku tog jamčevnog roka, a koji su nastupili zbog toga što se izvođač nije držao svojih obaveza u vezi sa kvalitetom radova i materijala.
Investitor će izvođaču odrediti primjereni rok za otklanjanje nedostataka ali ujedno zadržava pravo i na naknadu eventualne štete nastale takvim nedostacima u izvedbi. Izvođač nije obavezan vršiti korekcije ili popravke koje su rezultat normalnog korištenja i habanja tokom upotrebe objekta. Po isteku jamstvenog roka predstavnici investitora, projektanta i izvođača će pregledati radove i sastaviti popis eventulanih korekcija i popravaka te odrediti razuman rok u kojem je izvođač obavezan provesti takve korekcije i popravke, a po izvršenju takvih popravaka isti će ponovo biti pregledani po nadzornom inženjeru, prihvaćeni i svi će se ugovoreni radovi potom isplatiti i posao će se smatrati završenim.
III. | OPĆI UVJETI ZA IZVOĐENJA GRAĐEVINSKIH I OSTALIH RADOVA
III.1. | GRAĐEVINSKI RADOVI
III.1.1. | RUŠENJA I DEMONTAŽE
Prilikom izvedbe radova potrebno je držati se odredbi Zakona o zaštiti na radu (NN 71/14, 118/14, 94/18, 96/18), a svi radnici moraju biti upoznati s mjerama zaštite i pridržavati ih se.
Uklanjanju (rušenju) građevine i demontažama građevnih dijelova zgrade pristupiti će se kada se izvrše sve pripreme, sva potrebna rasterećenja i potrebna osiguranja. Svi građevinski elementi, koji nisu izmješteni iz objekta smatraju se neupotrebivima, te se ne predviđa njihova demontaža i posebno deponiranje. Radovi se izvode prema projektu rušenja i demontaže uz poštivanje svih pravila zaštite na radu prema Pravilniku o zaštiti na radu na privremenim gradilištima (NN 48/2018).
Isključivanje i plombiranje infrastrukturnih priključaka (elektrika, vodoopskrba, plinska cisterna) mora obaviti ovlaštena osoba ili tvrtka. Izvoditi prema odobrenju nadležnih ustanova, a sve radove uključiti u jedinične cijene.
Postupanje s otpadom
Sav otpad i šuta odvoze se na ovlašteni deponij i zbrinjava sukladno zakonima i pravilnicima iz područja gospodarenja otpadom.
Posebno će se odvojiti ambalažni otpad (papir, plastika, staklo, drvo, metal i sl.) od šute i otpada građevinskog materijala (cigla, beton, crijep i sl.). Sav otpadni materijal će se učestalo odvoziti sa lokacije na mjesta predviđena za odlaganje pojedine vrste otpada i u reciklažna dvorišta.
Prilikom rušenja armiranobetonskih zidova i temelja, potrebno je porušeni materijal usitniti do veličina prikladnih za utovar i transport, a armaturu rezati da ne predstavlja opasnost od ozljeda.
Radovi koji obuhvaćaju rušenje i demontažu izvode se u svemu prema Projektu rušenja i opisima stavaka troškovnika.
Jedinična cijena uključuje: • postavu i skidanje radne skele • odspajanje i osiguranje postojećih instalacija u zoni obuhvata • sve posredne i neposredne troškove za materijal, rad, transporte, alat, građevinske strojeve • čišćenje gradilišta tokom i nakon izvedbe • nadoknadu za eventualne štete nastale iz nepažnje • striktnu primjenu mjera zaštite na radu u građevinarstvu • odvoz porušenog / demontiranog materijala na deponiju, ako nije drugačine navedeno u troškovniku
Obračun: • nosivi, pregradni i parapetni zidovi (kamen, beton, opeka....) po volumenu izraženo u m3 • temelji po volumenu izraženo u m3 • stropne ploče, grede, nadvoji po volumenu izraženo u m3 • obijanja žbuke, skidanje zidnih, podnih i stropnih oboga - po površini izraženo u m2 - po dužini izraženo u m1 • demontaže prozora i vrata po komadu ili po veličini otvora - kom ili m2 • demontaže spuštenih stropova po površini izraženo u - m2 • demontaže instalacija po komadima ili u kompletu - kom ili kompl. • odvoz materijala u rastresitom stanju po volumenu izraženo u - m3
Ovi uvjeti se mijenjaju ili nadopunjuju pojedinim stavkama troškovnika.
III.1.2. | PRIPREMNI I ZEMLJANI RADOVI
Prilikom izvedbe radova potrebno je držati se odredbi Zakona o zaštiti na radu (NN 71/14,118/14,94/18,96/18), a svi radnici moraju biti upoznati s mjerama zaštite i pridržavati ih se.
Zbrinjavanje i postupanje s viškom iskopanog materijala izvoditi pridržavajući se Pravilnika o postupanju s viškom iskopa koji predstavlja mineralnu sirovinu kod izvođenja građevinskih radova (NN 84/2024).
Tlo parcele treba biti kategorizirano. Ako nije određeno u elaboratu geomehaničkog ispitivanja, onda to treba odrediti operativa s Nadzornim inženjerom i upisati u građevinski dnevnik.
Prije početka radova potrebno je geodetski snimiti teren u prisutnosti nadzornog inženjera i odrediti relativnu visinsku kotu ±0.00, iskolčiti dijelove iskopa i zgrade, te provjeriti da li trase postojećih instalacijskih vodova na gradilištu i u blizini kolidiraju s iskopom ili radnim prostorom potrebne mehanizacije.
Neposredno pred izvedbu zemljanih radova teren treba očistiti od šiblja i korova ili eventualno od stabala. Ovi radovi, kao i radovi oko razmjeravanja terena i obilježavanje zgrade uračunati su u jediničnu cijenu posebne stavke troškovnika
Iskop zemlje vrši se prema nacrtima ručno ili strojno na predviđenu dubinu sa poravnanjem dna i s vertikalnim stranama za plitke iskope, odnosno uz potrebne pokose za dublje iskope, s eventualnim podupiranjem i razupiranjem, kao i crpljenjem vode gdje je to potrebno. Široki iskop izvesti sa stranicama u nagibu koji odgovara predmetnom terenu i potrebnim proširenjem za izvedbu izolaterskih i drugih radova na vanjskoj strani podrumskih zidova.
Dužnost je izvođača da utvrdi pravi sastav tla, odnosno njegovu kategoriju i ukoliko odstupa od geotehničkog elaborata i/ili projekta konstrukcije, obavijestiti projektanta i nadzornog inženjera.
Podupiranja, razupiranje i crpljenje vode, kao i prokvašenje zemlje uslijed kiše, obuhvaćeno je jediničnim cijenama i ne naplaćuje se posebno. Ako se iskopane jame oštete, odrone ili zatrpaju nepažnjom ili uslijed nedovoljnog podupiranja izvođač ih dovodi u ispravno stanje.
Iskop na određenu dubinu definitivno izvršiti neposredno pred početak izvedbe temelja, da se ležajna ploha temelja ne bi eventualno raskvasila. Završni iskop treba pregledati geomehaničar i odobriti upis u građevinski dnevnik. Svi radovi i faze na izgradnji objekata trebaju se obostrano snimiti i uvesti u građevinsku knjigu sa skicom i opisom iskopa. Iskopani kvalitetni kameno-zemljani materijal nakon izrade temelja i zidova treba upotrijebiti za nasipavanje unutar temeljnih zidova, uz obodne zidove oko objekta i za nasipavanje na gradilištu, uz privremeno deponiranje na gradilištu, a višak utovariti, odvesti i deponirati na ovlašteno deponiji građevnog otpada.
Ukoliko se ne može postići potrebna zbijenost tla pristupa se zamjeni tla kvalitetnijim mješanim kamenim materijalom iz iskopa ili pozajmišta. Građenje nasipa i posteljice obavlja se prema projektu i u skladu sa normama U.E1.010. "ili jednakovrijedno" i U.E8.010 "ili jednakovrijedno". Izvedba nosivog sloja od mehanički zbijenog zrnatog kamenog materijala, izvesti prema projektu, a skladu s normom U.E9.022/70 "ili jednakovrijedno". Za izvedbu ovog sloja mogu se upotrijebiti gradiva (prirodni šljunak, drobljeni kamen s više frakcija), za koje je prethodno dokazano da udovoljavaju zahtjevima glede granulometrije, mehaničkih i kemijskih svojstava. Kontrolna ispitivanja modula stišljivosti i granulometrijskog sastava vršiti na svakih 500 m2 površine.
Jedinična cijena podrazumijeva, troškove ispitivanja podloge, potrebna razupiranja i radnu skelu, iskope i transport, popravke loše izvedenih dijelova, skupljanje otpadaka i čišćenje radnog prostora. U cijenu su uključeni svi posredni i neposredni troškovi za rad, materijal, transport, alat i građevinske strojeve, uzimanje uzoraka i troškovi ispitivanja.
Nasutu zemlju oko izvedenih temelja i šahtova, unutar temeljnih zidova i oko vanjskih obodnih zidova objekta treba u slojevima nabijati na troškovnikom propisani modul stišljivosti. Modul stišljivosti nasipa odnosno tampona mora biti slijedeći:
- za kolne površine Ms=100 MN/m2
- za pješačke površine Ms= 70 MN/m2
- za nasip kameni - šljunčani Ms= 40-60 MN/m2
- za zemljani nasip Ms= 40 MN/m2.
Kod nasipavanja nakon izvedbe temelja, postave i zaštite vertikalne izolacije, horizontalne kanalizacije materijal je potrebno polijevati kako bi se dobila potrebna zbijenost. Nabijanje izvesti u slojevima do najviše 30 cm s vibro-nabijačima ili žabama. Po završetku gradnje izvršiti planiranje terena, te ukloniti nepotrebno sa gradilišta.
Za nasipavanje ispod betonskih podloga podova na zemlji moraju se upotrijebiti troškovnikom propisani materijali u predviđenim debljinama slojeva.
Široki iskop treba izvesti od planuma nasipa ispod betonskih podloga podova na zemlji s odgovarajućim pokosima prema kategoriji iskopa. Iskop zemlje za trakaste temelje potpornih zidova i slično izvesti sa pravilnim okomitim zasjecima stranica, jer se isti betoniraju u zemlji. Sav iskopani materijal treba odbaciti barem 1 m od građevinske jame ili odmah u transportno sredstvo, ovisno o količinama koje su potrebne za zatrpavanje. Kod slučaja gdje je za nasipavanje potrebno dovesti materijal iz pozajmišta, jediničnom cijenom treba obuhvatiti i otvaranje pozajmišta.
Količine iskopa, transporta i nasipa zemlje obračunavaju se prema sraslom stanju tla. Ukoliko troškovničkom stavkom nije drugačije navedeno odvoz zemlje uključuje transport na ovlaštenu deponiju građevnog otpada.
Zbrinjavanje i postupanje s viškom materijala od iskopa, a koji predstavlja mineralnu sirovinu (stijenska masa), mora se izvoditi prema odredbama Pravilnika o postupanju s viškom iskopa koji predstavlja mineralnu sirovinu kod izvođenja građevinskih radova (NN 84/2024). Investitor je dužan prijaviti mineralne sirovine od iskopa i postupiti po odluci nadležnih tijela.
Odvoz zemlje od iskopa odvozi se na deponij ili drugo odredište po odluci nadležnih tijela.
Iskolčenje izvodi ovlašteni geodet, prema elaboratu iskolčenja, a sve prema ugovoru s Investitorom. Ostale geodetske radove na iskopima (praćenje visina i točaka) Izvođač je dužan uključiti u jedinične cijene ili će mu biti priznate posebnom stavkom troškovnika, ako je ista opisana u troškovniku.
Nakon iskopa, u slučaju pojave kaverni, obavezno izvesti istražne geofizičke radove (obaveza Investitora).
Jedinična cijena uključuje:
· Sav rad za iskop (ručni ili strojni)
· Potrebne razupore, podupore (osiguranje od urušavanja)
· Svi potrebni radovi na zaštiti građevne jame: torkretiranje, geotehnička sidra, zamjene materijala…
· Sva potrebna planiranja (do točnosti ±3 cm), niveliranje i nabijanja površina
· Crpljenje površinske (i)ili procjedne vode
· Utovar u kamion, prijevoz na gradilišnu deponiju i istovar zemlje.
· Postupanje prema odluci nadležnih tijela po pitanju postupanja s viškom iskopa koji predstavlja mineralnu sirovinu
Obračun:
· čišćenje terena po površini izraženoj u m2
· uklanjanje i zaštita postojećih stabala po komadu - kom
· odstranjivanje grmlja i ostalih prepreka po površini izraženoj u m2
· iskopani materijal u sraslom stanju po volumenu izraženo u m3
· nasipavanje materijala po volumenu u zbijenom stanju, izraženo u m3
· transport materijala po volumenu u sraslom stanju izraženo u m3
Ovi uvjeti se mijenjaju ili nadopunjuju pojedinim stavkama troškovnika.
III.1.3. | BETONSKI I ARMIRANOBETONSKI RADOVI
Betonski i armiranobetonski radovi moraju se izvesti prema Tehnički propis za građevinske konstrukcije (NN 17/17, 75/20 i 7/22; na snazi od 18.01.2022.)) te ostalim propisima i svim normama na koje upućuju Tehnički propisi, a vrijedeće su na dan početka izvođenja radova.
Svi upotrebljeni materijali za izvedbu betonskih i armiranobetonskih radova moraju u pogledu kvalitete odgovarati HRN i to:
· Cement - HRN EN 197-1 (2): 2012, 2014 "ili jednakovrijedno"
· Agregat - HRN EN 12620:2008 "ili jednakovrijedno"
· Voda - HRN EN 1008:2002 "ili jednakovrijedno"
· Armatura - HRN EN 1130 - 1(2)(3)(4)(5):2008 "ili jednakovrijedno"
· Kemijski dodaci - HRN EN 934-1(2)(3): 2008, 2012 "ili jednakovrijedno"
Prije početka izvedbe betonskih radova treba pregledati i zapisnički konstatirati podatke o agregatu, cementu i vodi, odnosno o faktorima koji će utjecati na kvalitetu radova i ugrađenog betona.
Izvođač betonskih radova obvezan je izraditi projekt betona koji sadrži:
- sastav betonskih mješavina i tehničke uvjete za svaku, projektima arhitekture i konstrukcije, traženu konzistenciju i klasu betona
- plan betoniranja, organizaciju i opremu
- način transporta i ugradnje betonske mješavine
- način njegovanja ugrađenog betona
- program kontrole betona, uzimanja uzoraka i isptivanja betonske mješavine i betona po partijama.
Prilikom isporuke betona isporučilac je dužan dostaviti i ateste. Beton o kojem nema atesta potrebno je ispitati prilikom svake veće isporuke. Kod centralne pripreme betona cement se ispituje po određenom sistemu od strane ovlaštenog instituta.
Za izradu betona predviđa se prirodno granulirani šljunak ili drobljeni agregat. Kameni agregat mora biti dovoljno čvrst i postojan, ne smije sadržavati zemljanih i organskih sastojaka, niti drugih primjesa štetnih za beton i armaturu.
Cement za izradu konstrukcija od vidljivog betona treba biti od istog proizvođača, a agregat istog sastava tijekom cijele gradnje da ne bi došlo do promjene boje. Za izradu betona ne smije se upotrijebiti cement koji je na gradilištu bio uskladišten duže od 3 mjeseca, osim ako ispitivanjima nije utvrđeno da u pogledu kvalitete odgovara propisanim uvjetima.
Agregat za beton mora biti prirodni šljunak i pijesak ili agregat dobiven drobljenjem kamena. Osnovne karakteristike koje mora zadovoljiti agregat za beton su sljedeće:
Maksimalna dimenzija zrna agregata (D) ograničena je na 1/3 dimenzije elemenata koji se betoniraju ili ne veća od najmanjeg razmaka šipki armature u vodoravnom redu. Za pripremu betona može se upotrijebiti samo agregat za koji je atestom potvrđeno da ima svojstva prema Tehničkim propisima za betonske konstrukcije.
· granulometrijski sastav mora osigurati povoljnu ugradljivost i kompaktnost betona. Izvođač radova dužan je na gradilištu ispitati količinu vrlo finih čestica agregata kao i granulometrijski sastav te ne smije sadržavati organske sastojke niti druge primjese štetne za beton i armaturu.
Dodaci betonu poboljšavaju pojedine osobine:
- ubrzavaju vezanje i očvršćenje,
- usporavaju vezanje i očvršćenje,
- otpornost na smrzavanje tokom vezanja (kod niskih temperatura),
- vodonepropusnost, itd.
- inhibitori korozije armature.
Voda za piće smatra se pogodnom za izradu betona.
Morska voda se ne smije koristiti za pripremu betona u armiranobetonskim konstrukcijama (korozija armature!).
Armatura izrađena od čelika za armiranje ugrađuje se u armiranobetonsku konstrukciju prema projektu betonske konstrukcije i/ili tehničkoj uputi za ugradnju i uporabu armature, te prema normi HRN ENV 13670-1 "ili jednakovrijedno".
Armatura prije polaganja mora biti očišćena od hrđe i nečistoće. Postavljenu armaturu prije betoniranja pregledava šef gradilišta i nadzorni inženjer, te statičar po odluci nadzornog inženjera. Ugrađena armatura obračunava u kilogramima.
Beton za izvedbu konstrukcija mora se miješati strojnim putem da bi se osigurala homogenost.
Ako je temperatura zraka iznad 20°C beton treba ugraditi u roku 30 minuta ili s dodacima produžiti vrijeme do početka vezanja. Beton treba transportirati na način i pod uvjetima koji sprečavaju segregaciju.
Zemljovlažni beton nabijati, a plastični vibrirati (oplatni i igličasti vibrator). Prekid betoniranja kod specifičnih betonskih i armiranobetonskih konstrukcija može se izvesti samo na onim mjestima na kojima je to predviđeno projektnim elaboratom.
U slučaju da dođe do prisilnog prekida betoniranja izvođač radova dužan je poduzeti mjere da takav prekid ne utječe štetno na statičke i estetske osobine konstrukcije.
Svježi beton mora se tijekom transporta, ugradnje kao i u početnom periodu vezanja nakon ugradnje, zaštititi od svih atmosferskih utjecaja (sunca, mraza, vjetra i drugih nepogoda, kao i od nepredviđenih opterećenja i potresa).
Svježem betonu ne smije se naknadno dodavati voda. Beton se mora njegovati najmanje 7 dana od dana ugradnje, odnosno dok ugrađeni beton ne postigne barem 70% predviđene čvrstoće. Ako je temperatura okolnog zraka pri ugradnji niža od 5°C onda se beton ne smije ugrađivati osim ako nisu poduzete posebne zaštitne mjere. Završnu površinu ostaviti hrapavu ako opisom stavke nije drugačije propisano.
Čvrstoća betona određena je projektom konstrukcije.
Razred čvrstoće C (stara oznaka MB) jest normirana tlačna čvrstoća, koja se određuje na osnovi računa vjerojatnosti i statistike korištenjem rezultata ispitivanja probnih uzoraka u obliku valjka dimenzije 150/300 mm, (f ck,valj) i kocke stranice 200 mm ( f ck,koc), pri starosti betona 28 dana.
OBJAŠNJENJE OZNAKE C - f ck,cyl / f ck,cube
C – klasa betona ( razred tlačne čvrstoće betona)
f ck,cyl = normirana karakteristična tlačna čvrstoća betona dobivena ispitivanjem valjka dim.150/300mm u N/mm2
f ck,cube = normirana karakteristična tlačna čvrstoća betona dobivena ispitivanjem kocke dim.200mm u N/mm2
Svaka pozicija armiranobetonskih elemenata definirana je u statičkom proračunu, planu armature kao i stavci troškovnika, te ima svoj odgovarajući razred tlačne čvrstoće (C).
RAZRED ČVRSTOĆA STARA OZNAKA
C 35/45 45 N/mm² MB 45
C 30/37 37 N/mm² MB 40 i MB 30
C 25/30 30 N/mm² MB 30
C 20/25 25 N/mm² MB 25
C 16/20 20 N/mm² MB 20
C 12/15 15 N/mm² MB 15
C 8/10 10 N/mm² MB 10
Osim oznake razreda tlačne čvrstoće u projektu se mogu tražiti i posebni zahtjevi za druge karakteristike betona: razred izloženosti (X0), razred konzistencije (S), razred sadržaja klorida (Cl ) i razred prema maximalnom zrnu (D max).
Najmanja količina cementa za izradu armiranog betona je 250 kg/m3 ugrađenog betona. Ako je beton izložen atmosferskim utjecajima minimalna količina cementa je 300 kg/m3 ugrađenog betona.
Količina vode treba biti tolika da se, s obzirom na uvjete ugrađivanja, beton dobro zbije. Zbog toga je potrebno stalno kontrolirati vodocementni faktor mjerenjem i provjeravanjem konzistencije betona.
Tlačna čvrstoća betona ispituje se na kockama brida 20 cm koje su čuvane u vodi ili najmanje u 95%-tnoj relativnoj vlazi, pri temperaturi 20°C ± 3°C.
U toku ugradnje AB konstrukcije potrebno je uzimati uzorke betona koji se dostavljaju u ovlašteni laboratorij radi atestiranja. Uzorci betona uzeti u tvornici betona nisu relevantni zbog mogućnosti da se naknadnim dodavanjem vode zbog potrebe transporta smanji čvrstoća.
OPLATA
Skela i oplata moraju imati takvu sigurnost i krutost da bez štetnih deformacija mogu primati opterećenje i utjecaje koji nastaju tijekom izvedbe radova. One moraju biti izvedene tako da se osigura puna sigurnost radnika i sredstava za rad kao i sigurnost prolaznika, prometa, susjednih objekata i okoline.
Prije betoniranja drvenu oplatu treba dobro očistiti, nakvasiti, a glatku namazati uljem. Isto tako treba provjeriti dimenzije i kvalitetu izrade. Oplata se smije skinuti tek nakon što ugrađeni beton dobije odgovarajuću čvrstoću, po nalogu nadzornog inženjera. Skidanje oplata treba raditi pažljivo da ne bi došlo do oštećenja konstrukcije, a naročito tankih armiranobetonskih elemenata (nadvoja sa zubom, bangera, ograda i sl.).
Izrađena oplata s podupiranjem, prije betoniranja mora biti od strane izvođača statički kontrolirana. Prije nego što se počne ugrađivati beton moraju se provjeriti dimenzije oplate i kakvoća njihove izvedbe, kao i čistoća i vlažnost oplate. Rezultati ispitivanja nivelete oplate, kao i zapisnik o prijemu tih konstrukcija, čuvaju se u evidenciji koja se prilikom primopredaje izgrađene građevine ustupa korisniku te građevine. Premjeravanje i obračun izvršenih radova vršit će se prema "Prosječnim normama u građevinarstvu".
Oplate moraju biti tako izvedene da se mogu skidati lako i bez oštećenja konstrukcija, sa svim njenim elementima, kao i slaganje i sortiranje građe na određenim mjestima. Također je uključeno i čišćenje dasaka, gredica, potpora i drugog, vađenje čavala, siječenje vezne žice, vađenje klanfi i zavrtanja, kao i čišćenje tih elemenata od eventualnih ostataka stvrdnutog betona.
Oplatu skidati pažljivo, da se izbjegnu oštećenja betona. Ukoliko kod skidanja oplate ipak dođe do oštećenja betona, Izvođač je sve popravke dužan otkloniti o svom trošku.
ARMATURA
Kod izvedbe armiračkih radova treba se u svemu pridržavati postojećih propisa i standarda. Betonski čelik u pogledu kvalitete mora odgovarati hrvatskim ili jednakovrijednim normama.
Sve vrste čelika moraju imati kompaktnu homogenu strukturu. Ne smiju imati nikakvih nedostataka, mjehura, pukotina ili vanjskih oštećenja. Prilikom isporuke betonskog čelika isporučilac je dužan dostaviti ateste koji garantiraju vlačnu čvrstoću i varivost čelika. Na gradilištu odgovorna osoba mora obratiti naročitu pažnju na evantualne pukotine, jača vanjska oštećenja, slojeve hrđe, prljavštine i čvrstoću, te dati nalog da se takav betonski čelik odstrani ili očisti.
Svaka stavka armiračkih radova sadrži:
Pregled armature prije savijanja i siječenja sa čišćenjem i sortiranjem. Sječenje, ravnanje i savijanje armature na gradilištu sa horizontalnim transportom do mjesta savijanja, te horizontalnim i vertikalnim transportom do mjesta vezanja i ugradnje, ili savijanja u centralnom savijalištu, transport do radilišta, te horizontalni i vertikalni transport već gotovog savijenog čelika do mjesta vezanja i ugradnje. Postavljanje i vezanje armature točno prema armaturnim nacrtima, s podmetanjem podložaka, kako bi se osigurala potrebna udaljenost između armature i oplate. Pregled armature od strane izvođača i nadzornog inženjera prije početka betoniranja.
Prilikom transportiranja armature sa centralnog savijališta na gradilište, armatura mora biti vezana i označena po stavkama i pozicijama iz nacrta savijanja armature. Armatura mora biti na gradilištu pregledno deponirana. Prije polaganja, armatura mora biti očišćena od hrđe i nečistoće. Žica, plastični ili drugi ulošci koji se polažu radi održavanja razmaka, kao i sav drugi pomoćni materijal, uključeni su u jediničnu cijenu.Ugrađivati se mora armatura po profilima iz statičkog računa, odnosno nacrta savijanja. Ukoliko je onemogućena nabava određenih profila, zamjena se vrši uz odobrenje statičara. Postavljenu armaturu prije betoniranja dužan je osim rukovodioca radilišta i nadzornog inženjera pregledati statičar, te o tome izvršiti upis u građevinski dnevnik. Mjerodavni podatak za marku betona koji treba upotrijebiti na pojedinim dijelovima konstrukcije uzima se iz statičkog računa i nacrta savijanja armature.
Jedinična cijena uključuje:
· kod armirane konstrukcije kvalitetu betona C25/30 ili drugu ukoliko je u pojedinoj stavci tako navedeno,
· armaturu B500B, ili drugu ukoliko je u pojedinoj stavci tako navedeno,
· VNP je oznaka za vodonepropusni beton - izvoditi gdje je naglašeno u opisu stavke
· postavljanje, skidanje i čišćenje oplate
· oplata je glatka, osim ukoliko stavkom nije drugačije navedeno
· postavu i skidanje radne skele
· sve posredne i neposredne troškove za rad, materijal, alat i građevinske strojeve
· sve transporte
· čišćenje tokom rada
· odvoz i zbrinjavanje smeća
· završno čišćenje prije primopredaje radova
· nadoknadu eventualne štete nastale nepažnjom na svojim ili tuđim radovima
· usklađenje organizacije rada s operativnim planom
· popravak eventualnih oštećenja nakon skidanja oplate (zaglađivanje, brušenje, kitanje...).
· radioničke nacrte za prefabricirane stubišne krakove.
· ugradnju svih proizvoda prema uputama i tehničkim specifikacijama odabranog proizvođača, uključivo svi potrebni radovi i materijali do pune funkcionalnosti
Obračun:
oplate - u razvijenoj površini izraženoj u m2
beton - volumenski ( prema veličini presjeka konstrukcije) izraženo u m3
· konstrukcije se prema veličini presjeka (tj. kompleksnosti izvedbe) dijele na:
male - do 0,12 m3 betona na m' ili m2
srednje - do 0,3 m3 / m' ili m2
velike - više od 0,3 betona na m' ili m2
prefabricirani elementi - u komadima, uz detaljan opis
armatura - po težini izraženoj u kg
Ovi uvjeti se mijenjaju ili nadopunjuju pojedinim stavkama troškovnika.
III.1.4. | ZIDARSKI i ZAVRŠNI ZIDARSKI RADOVI
Izvoditi prema Tehnički propis za građevinske konstrukcije (NN 17/17, 75/20 i 7/22; na snazi od 18.01.2022.) i Tehničkim propisima o građevnim proizvodima (NN 35/18,104/19 i 103/24) s pripadajućim normama za materijale koji se ugrađuju. Svi upotrebljeni materijali za izvedbu zidarskih radova moraju u pogledu kvalitete odgovarati hrvatskim ili jednakovrijednim normama i to:
· Voda i pijesak -HRN EN 1008, HRN EN 13139;2003+AC;2006 ili jednakovrijedno
· Cement - HRN EN 197-1:2003 ili jednakovrijedno
· Vapno - HRN EN 459-1:2001 ili jednakovrijedno
Toplinske izolacije:
- mineralna vuna (MW) HRN EN 14303:2016 ili jednakovrijedno
- ekspandirani polistiren (EPS) HRN EN 14309:2016 ili jednakovrijedno
- ekstrudirani polistiren (XPS) HRN EN 14307:2016 ili jednakovrijedno
- tvrda poliuretanska pjena (PUR) HRN EN 14308:2016 ili jednakovrijedno
- polietilenska pjena (PEF) HRN EN 14313:2016 ili jednakovrijedno
- proizvodi od pjenastog stakla (CG) HRN EN 14305:2016 ili jednakovrijedno
- proizvodi od kalcijevog silikata (CS) HRN EN 14306:2016 ili jednakovrijedno
- proizvodi od savitljive elastomerne pjene (FEF) HRN EN 14304:2016 ili jednakovrijedno
Zidarske radove izvesti u svemu prema troškovniku. Ako koja stavka nije izvođaču jasna, mora prije izvođenja tražiti objašnjenje od projektanta. Eventualne izmjene materijala, te način izvedbe tijekom gradnje mora se izvršiti isključivo pismenim dogovorom s Projektantom i Nadzornim inženjerom. Sve više radnje koje neće biti na taj način utvrđene, neće se priznati u obračun. Ukoliko se traži stavkom troškovnika materijal koji nije obuhvaćen propisima, ima se u svemu izvesti prema uputama proizvođača, te garancijom i atestima od za to ovlaštenih ustanova.
a) zidanje
Prilikom izvođenja zidova zgrada izvođač se mora pridržavati slijedećih mjera:
_zidanje se mora izvoditi sa pravilnim zidarskim vezovima, a preklop mora iznositi najmanje jednu četvrtinu dužine zidnog elementa,
_debljina ležajnica ne smije biti veća od 15 mm, a širina sudarnica ne smije biti manja od 10 mm niti veća od 15 mm,
_ako se zida za vrijeme zime treba zidove zaštiti od mraza,
_zidovi čije izvođenje nije završeno prije nastupanja zimskih mrazova moraju se zaštiti na odgovarajući način,
_svako naknadno bušenje ili izrada užljebina u zidovima zgrade koje nije bilo predviđeno projektom, može se izvoditi samo ako je prethodnim statičkim proračunom utvrđeno da nosivost zida poslije tog bušenja odnosno izrade žlijeba nije manja od propisane nosivosti.
_poprečni i uzdužni zidovi moraju na spoju biti međusobno povezani zidarskim vezom, tj. za pregradne zidove treba ispustiti zupce u masivnom zidu na svaki drugi red za ½ opeke.
_zidove uz vertikalni serklaž također zupčasto izvesti.
_ pregradne zidove ankerima / sidrima povezati za nosivu konstrukciju. Ankere postavljati u minimalno svako treći red, te po minimalno 1 na svaki m1 spoja sa stropnom pločom.
_vanjske fuge ostaviti prazne od 1,5 do 2 cm za vezu žbuke prigodom žbukanja zidova.
_za vrijeme zidanja opeku kvasiti vodom, a pri zidanju cementnim mortom opeka mora ležati u vodi neposredno prije zidanja.
_reške dimnjaka i ventilacionih kanala zagladiti.
Mort za zidanje i žbukanje mora biti klase predviđene stavkom troškovnika
Pregradni zidovi se ne smiju izvoditi prije izvedbe stropne konstrukcije da ne bi preuzeli vertikalno opterećenje. Kod zidanja montažnih dimnjaka i ventilacija postupati po uputama proizvođača (mort, izolacija, preklopi, unutrašnje i vanjske cijevi itd.).
Posebno se ne naplaćuje zatvaranje (žbukanje šliceva, žljebova i sl.) iza položene instalacije.
Zazidavanje (zatvaranje) žljebova u zidovima ostavljenih za instalacije kanalizacije i grijanja nakon izvođenja tih instalacija, opekom, rabicom ili na drugi način, ne plaća se posebno, ukoliko troškovnikom nije posebno propisano.
Obračun nosivih zidova, stupova i dimnjaka je zapreminski (m3), pregradnih zidova i žbuka površinski (m2).
U zidarskim radovima obračunavaju se nosivi zidovi od blok opeke / betona / plinobetona, svi potrebni serklaži, obložni zidovi od opeke / blokova, montažni nadvoji, zidovi od kamenih blokova / mješoviti zidovi: kamen i beton.
b) Žbukanje, fasaderski radovi (Etics sustavi)
Žbukati tek kada se zidovi osuše i slegne zgrada. Ne smije se žbukati kad postoji opasnost od smrzavanja ili ekstremno visokih temperatura 30° ili više. Zidovi moraju biti prije žbukanja čisti, a fuge udubljene /1,5 cm od ravnine zida), da se žbuka može dobro primiti. Prije žbukanja dobro je da se zidovi navlaže, a osobito kod cementnog morta. Ukoliko na zidovima izbija salitra – treba ih četkom očistiti i oprati rastvorom solne kiseline u vodi (omjer 1:10) o trošku izvođača i dodavati sredstvo protiv izbijanja salitre u mort.
Površine žbuke moraju biti glatke i ravne bez pukotina i visova. Uglovi i završeci oštri, ravni, okomiti, vodoravni ili u pravcu označenim u nacrtima. Sudar žbuka sa svim elementima ugrađenim u zid mora biti potpuno zatvoren i fino obrađen. Ploha žbuke ne smije prekoračiti ravnine ugrađenih okvira, doprozornika i dovratnika. Svi uglovi i sudari moraju biti oštro i ravno odrezani i pod ravnim kutem izvedeni, sa prethodnom postavom originalnih metalnih kutnih i zidnih plosnih i kutnih profila na svim rubovima zida, sredini zidova te doprozornicima i natprozornicima. Također na svim spojevima zidnih i stropnih površina te armiranobetonskih površina sa površinama nekog drugog materijala (gips ploče,blokovi) postaviti PVC mrežicu radi sprečavanja nastajanja pukotina.
Kod tradicionalnih žbuka (glatka, špricana, grebana) izrada u slijedećim fazama:
1. čišćenje podloge,
2. grubi špric,
3. gruba žbuka,
4. završni sloj (fina žbuka, fina+pjeskarenje, fina grebana).
Prva faza žbukanja je bacanje grubog šprica (oštri pijesak, cement, voda) i to zidarskom žlicom, a ne tavom. Na grubi špric bacati grubu žbuku kojom se definira ravnina žbukane plohe. Fina žbuka služi samo za zaglađivanje površina.Treba je izraditi tako da površine budu posve ravne i glatke, a uglovi i bridovi, te spojevi zida i stropa izvedeni oštro ukoliko u troškovniku nije drugačije označeno.
Rabiciranje žbuke izvodi se pomoću tekstilno staklene mrežice otporne na alkalije ili sitno pletene mreže od nehrđajućeg čelika. Kod obrade fasade plemenitom žbukom bila to šerana ili prskana (hirofa), žbuka mora biti kvalitetna, tvorničke izvedbe u izabranoj boji i kvaliteti. Kod izrade fasadnih žbuka raditi prema uputstvu proizvođača.
Grebana se žbuka zove i šerana, a prskana hirofa.
Žbukanje zidova i stropova jednoslojnim strojnim žbukama izvoditi uz prethodni špric, a debljinu sloja izvoditi od 1-2 cm, ovisno o vrsti žbuke (gipsana ili produžna).
Za Etics sustav uvijek nastojati koristiti komponente jednog sustava odabranog proizvođača. U jediničnu cijenu uključiti sve potrebne slojeve fasadnog sustava, uz ispravno planiranje slojeva s periodima sušenja. Prednamaz (primer) mora odgovarati odabranoj završnoj žbuci.
Svi uglovi i okapi moraju se ojačati uglovnim profilima / ojačanjima, a sve detalje uskladiti s Projektantom ili Nadzornim inženjerom
c) AB estrih, plivajući podovi
Plivajući podovi sastoje se od zvučno – toplinske izolacije, razdjelnog sloja pe folije i cementne glazure (estriha). Cementna glazura je zaglađena i armirana, a izvodi se od sitnofrakcijskog agregata, odnosno pijeska i - običnog cementa ili - brzoveznog / brzosušećeg cementa a po načinu armiranja razlikujemo - armirane glazure (armaturnim mrežama) - mikroarmirane glazure (čeličnim vlaknima ili polipropilenskim (PP) vlaknima) - kombinirano armiranje – u posebnim slučajevima, za velika opterećenja (armaturnim mrežama i mikroarmiranjem) Cementna glazura mora biti odvojena od okolnih zidova i stupova tankim trakama zvučne izolacije do razine 2 cm iznad cementne glazure. Toplinsko-zvučna izolacija mora biti uredno postavljena, bez međurazmaka i krpanja površina otpacima materijala. Pe foliju polagati s preklopima od 20 cm, a potrebno ju je uz okolne zidove podignuti do razine 2 cm iznad cementne glazure (uz trake polistirena). Kod izvedbe cementnih glazura za polaganje parketa osigurati potrebno vrijeme sušenja ili koristiti specijalni brzosušeći cement. Zaglađivanje estriha mora biti u skladu sa završnom oblogom (strojnim zaglađivačima – tzv helikopterima ili ručno).
Izrada estriha, tj. zaglađene i lagano armirane betonske podloge debljine 5 –10 cm. Debljinu i nagibe u sanitarijama izvesti prema projektu. Zaglada treba biti kvalitetno izvedena, posebno kada je podloga za samonivelirajući, epoksidni pod.
Betonska podloga izvodi se od sitnozrnog betona (najkrupnije zrno agregata može biti 15 mm) betonom razreda tlačne čvrstoće C 25/30, armirana u sredini visine armaturnom mrežom Q=139, ili mrežom Ø 3mm na razmaku 5 cm u oba smjera. Alternativno se umjesto mreže mogu koristiti i ojačanja sa polipropilenskim vlakancima dužine 12-18 mm u težini 1 kg/m3 betona.
Strojno pripremljen beton razastire se do polovine projektirane visine sloja, potom se postavlja armatura i nastavlja sa razastiranjem betona do pune visine sloja.
Beton se vibrira i zaglađuje strojno, "helikopterskom" gladilicom, ili ručno ("fratunom") ako je isto traženo opisom stavke. Površina mora biti ravna. Maksimalno mjestimično odstupanje od zadane ravnine je +(-) 2mm . Ukoliko neravnine budu veće popravak izravnanja ide na teret ove stavke. Na sudarima estriha sa zidovima, stupovima, dovratnicima i ostalim vertikalnim elementima konstrukcije, te oko elemenata instalacija koji prodiru kroz pod, potrebno je izvesti dilatacionu fugu. Fuga se izvodi umetkom od ekspandiranog polistirena ("stiropor"), širine 1cm i visine do kote gotova poda.
Površina estriha se dijeli u polja površine a x b = 25 m2. Odnos stranica a:b mora biti manji ili jednak odnosu 1:2,5, a dužina veće stranice ne smije biti veća od 6m. Estrih se u normalnim uvjetima suši 3-4 tjedna, dok mu vlažnost ne padne ispod 3% a čvrstoća naraste preko 70% . Potom se mogu izvoditi daljnji radovi.
d) Razni graditeljski radovi
Sve ugradbe izvesti točno po propisima i na mjestu označenom po projektu, a u vezi opisa pojedine stavke. Kod ugradbe doprozornika uključena je ugradba prozorskih klupčica, kutija za eslinger rolete, kutija za opruge kod esligera, kutija za flos roletu i sl., dakle sve što ide uz doprozornik. Ovo se analogno odnosi i na druge ugradbe.
Kod stavaka, gdje je uz ugradbu označena i dobava, istu treba uključiti, a također i eventualnu izradu pojedinih elemenata, koji se izvode na gradilištu i ugrađuju montažno.
e) fasadna skela
Prilikom izrade fasadnih skela potrebno se je pridržavati propisa zaštite na radu po pitanjima radnih ploha, zaštitnih ograda i prilaza. Materijal za izradu skela mora biti potpuno ispravan.
Odgovorna osoba dužna je izvršiti pregled materijala prije ugradbe. Skele moraju biti izvedene po mjerama i na način označen u statičkom računu i nacrtima za skele. Izvedene skele moraju biti sposobne podnijeti predviđeno opterećenje i moraju biti stabilne. Fasadne skele obračunavaju se po m2 projekcije skele u ravnini pročelja, mjereno po vanjskom rubu i 1 m' nad najvišom površinom.
Jedinična cijena uključuje:
· tehnološku razradu svih detalja,
· sav rad, uključivo prijenos, alat i strojevi,
· materijal za zidanje: opeka NF, puna / šuplja / blok opeka, toplinska opeka / porobetonski blokovi…
· mort za zidanje produžni / cementni, marke prema stavkama
· beton C 25/30, glatka oplata i armatura RA i MA 500/560 horizontalnih i vertikalnih serklaža,
· svi potrebni ankeri / sidra kojima se povezuju pregradni zidovi i nosiva konstrukcija (zidovi, stupovi i stropne ploče),
· montažni nadvoji dimenzija prema stavkama, komplet sa svim radovima,
· svu potrebnu radnu skelu, bez obzira na visinu,
· transportne troškove materijala,
· zaštitu zidova od utjecaja vrućine, hladnoće, atmosferskih nepogoda,
· čišćenje prostorija i zidnih površina tokom rada,
· odvoz i zbrinjavanje smeća
· završno čišćenje prije primopredaje radova
· nadoknadu eventualne štete nastale iz nepažnje na svojim ili tuđim radovima
· usklađenje organizacije rada s operativnim planom
· ugradnju svih proizvoda prema uputama i tehničkim specifikacijama odabranog proizvođača, uključivo svi potrebni radovi i materijali do pune funkcionalnosti
Obračun:
· zidanje nosivih zidova - po volumenu izaženom u m3
· zidanje obložnih zidova - po površini izraženoj u m2
· pregradni zidovi i žbuke po površini izraženoj u m2
· fugiranje zidova - po dužini izraženoj u m1
· vertikalnih i horizontalni serklaži - po dužini izraženoj u m1
· montažni nadvoji - po broju kom
· ventilacioni kanali i dimnjaci po dužini izraženoj u m1
· plivajući podovi po površini poda izraženoj u m2
· fasade po površini pročelja izraženoj u m2
· zatvaranje reški dužinski u m1
· pripomoć se izračunava u radnim satima r.s.
Ovi opći uvjeti se mijenjaju ili nadopunjuju pojedinim stavkama troškovnika.
III.1.5. | IZOLATERSKI RADOVI
Sve radove izvođač treba izvoditi prema - Tehničkom propisu o racionalnoj upotrebi energije i toplinskoj zaštiti u zgradama (NN 128/15, 70/18,73/18,86/18,102/20)“ i Pravilniku o ocjenjivanju sukladnosti , ispravama o sukladnosti i označavanju građevinskih proizvoda (NN 103/08, 147/09,087/10,129/11).
Materijal za izolaciju treba odgovarati postojećim propisima i standardima za izolaterske radove.
Hidroizolacije
- Bitumenske hidroizolacijske trake s uloškom: HRN EN 13707:2013 ili jednakovrijedno
- Podložne trake - HRN EN 13859-1 (2):2014 ili jednakovrijedno
- Plastične i elastomerne hidroizolacijske trake HRN EN 13956:2012; HRN EN 13967:2012 ili jednakovrijedno
- Bitumenske trake za zaštitu od vlage i vode iz tla - HRN EN 13969:2005+A1:2008 ili jednakovrijedno
- Bitumenske paronepropusne trake - HRN EN 13970:2005+A1:2008 ili jednakovrijedno
- Plastične i elastomerne paronepropusne trake - HRN EN 13984:2013 ili jednakovrijedno
- Plastične i elastomerne trake za kapilarnu vlagu - HRN EN 14909:2012 ili jednakovrijedno
- Bitumenske trake za kapilarnu vlagu - HRN EN 14967:2008 ili jednakovrijedno
- Hladni premaz - HRN U.M3.240 ili jednakovrijedno
- Vrući premaz - HRN U.M3.224 ili jednakovrijedno
Toplinske izolacije
- mineralna vuna (MW) HRN EN 14303:2016 ili jednakovrijedno
- ekspandirani polistiren (EPS) HRN EN 14309:2016 ili jednakovrijedno
- ekstrudirani polistiren (XPS) HRN EN 14307:2016 ili jednakovrijedno
- tvrda poliuretanska pjena (PUR) HRN EN 14308:2016 ili jednakovrijedno
- polietilenska pjena (PEF) HRN EN 14313:2016 ili jednakovrijedno
- proizvodi od pjenastog stakla (CG) HRN EN 14305:2016 ili jednakovrijedno
- proizvodi od kalcijevog silikata (CS) HRN EN 14306:2016 ili jednakovrijedno
- proizvodi od savitljive elastomerne pjene (FEF) HRN EN 14304:2016 ili jednakovrijedno
Materijal za izolaciju treba odgovarati postojećim propisima i standardima za izolaterske radove i to onima koji su vrijedeći na dan početka gradnje.
IZOLATERSKI RADOVI obuhvaćaju:
o Horizontalna hidroizolacija podruma / prizemlja
o Vertikalna hidroizolacija podruma / podnožja zidova
o Toplinska izolacija zidova podruma
o Unutarnja HI (međukatne konstrukcije u mokrim čvorovima)
o Brtvljenje instalacijskih prodora
o hidroizolacija i toplinska izolacija galerija
o toplinske izolacije grijanih prostora prema negrijanima
Ostale hidroizolacije i toplinske izolacije obuhvaćene su u pokrivačkim, limarskim, završnim zidarskim i drugim zanatskim radovima.
Sve spojeve, fuge, prekide betoniranja, radne reške, dilatacije i ostale detalje potrebno je riješiti unutar jednog sustava za brtvljenje i sanaciju građevina.
- hidroizolacije na bazi bitumena
Izvode se kao premazi i kao premazi s izolacionim trakama (ljepenkama) koje mogu biti s:
· uloškom od sirovog krovnog papira
· uloškom od aluminijske ili bakrene folije
· uloškom od staklenog voala ili staklene tkanine
Izolacionu ljepenku i ostale vrste izolacionih traka i ploča treba rezati ravno i pravokutno. Zaderani i krpani komadi isključeni su od ugradbe. Svi preklopi moraju biti najmanje 10 cm široki i lijepljeni bitumenom – hladnom bitumenskom masom ili vrućom bitumenskom izolacionom masom. Kod polaganja dvaju ili više slojeva izolacionih traka ili ploča preklopi ne smiju ležati jedan na drugom, već moraju biti pomaknuti.
Kod hidroizolacije zidova ljepenka treba na svaku stranu zida imati prehvat širine od 10 cm, koji treba spojiti s horizontalnom izolacijom podova. Površine na koje se polaže izolacija, trebaju biti posve ravne, suhe, očišćene od prašine i nečistoće i dovoljno glatke, da izolacija dobro prijanja. Izolacija treba prilegnuti na površinu ravno, bez nabora i mjehura.
Posebnu pažnju obratiti na zaštitu od požara kod rada s vrućim bitumenskim premazima i varenim ljepenkama zbog velike zapaljivosti bitumena. U slučaju požara gasiti pijeskom ili pjenom. Gašenje vodom je opasno zbog prskanja vrelog bitumena.
Premazi – bitumenske emulzije upotrebljavaju se za izradu prethodnih hidroizolacijskih namaza tekuće konzistencije te za izradu osnovnih tekućih i tjestastih hidroizolacijskih slojeva. Premazi se sastoje od bitumena, mineralnog punila, emulgatora i vode. Mogu se dodavati i polimerna vlakna
Bitumenske hidroizolacije se ugrađuju na suhu, nemasnu i podlogu očišćenu od prašine.
- hidroizolacije polimernim sintetskim trakama - PVC membrane.
Izvode se u trakama, prema uputama odabranog proizvođača: slobodno položene ili mehanički učvršćene s preklopima i zavarivanjem vrućim zrakom.
Površina na koju se polažu izolacione trake mora biti očišćena i suha, maksimalne vlage koju propisuje proizvođač. Preklopi lijepljeni (elastomeri) ili zavareni vrućim zrakom (termoplasti). Svi detalji spojeva, preklopa, fazonski komadi, mehanička spojna sredstva… moraju se ugrađivati uz striktno pridržavanje uputa odabranog proizvođača.
- hidroizolacije na bazi kemijskih procesa unutar betona
Prilikom ugradnje betona:
• dobro izvibrirati beton, da se izbjegnu šupljine
• poduzeti mjere za njegovanje betona da bi se izbjeglo oštećivanje površine betona
• osigurati održavanje vlage u betonu za vrijeme procesa kristalizacije u betonu (koristi se voda iz samog betona)
• predvidjeti prekide betoniranja i obradu pukotina većih od 0,4 mm.
- parna brana
Parna brana je visoko vrijedni izolacioni sloj koji se postavlja ispod toplinske izolacije. Prije polaganja parne brane moraju biti izvedena podnožja u uglovima (holkeri), tako da se izolacijske trake ne lome pod pravim kutem, nego se koso postavljaju na vertikalnu plohu. Podloga mora biti očišćena od prašine, mora biti ravna i potpuno suha. Max. vlažnost podloge je 3% mase. Parna brana se može polagati samo po suhom vremenu. Za parnu branu primjenjuju se bitumenske folije sa ulošcima metalne (aluminijske) folije, a kao sredstvo za ljepljenje je bitumen i bitumenska masa u vrućem stanju. Obračun se vrši prema postojećim normama GN 301,5 ili jednakovrijedno.
-polietilenska folija ( PE)
Polietilenska folija postavlja se kao zaštitni ili dilatacioni sloj u sastavu višeslojnih konstrukcija podova i ravnih krovova. Debljina folije je 0,15-0,20mm. Trake folije polažu se s preklopom od 10cm. Preklopi se lijepe samoljepljivom plastičnom trakom širine 5cm. Folija se uz zidove podiže do kote gotova poda. Polietilenska folija postavlja se kao zaštitni ili dilatacioni sloj u sastavu višeslojnih konstrukcija podova i ravnih krovova. Debljina folije je 0,15-0,20mm. Trake folije polažu se s preklopom od 10cm. Preklopi se lijepe samoljepljivom plastičnom trakom širine 5cm. Folija se uz zidove podiže do kote gotova poda. Obračun po m2 u ovisnosti o debljini PE folije.
TOPLINSKA IZOLACIJA
Toplinska izolacija se izvodi od materijala koji imaju osobine da slabo provode toplinu (proračunom je određena vrijednost toplinske izolacije). Izvode se prema opisu troškovnika, kvalitetno i prema hrvatskim ili jednakovrijednim normama, te tehničkim propisima za toplinsku i zvučnu izolaciju. Obračun radova vrši se po m2 izvedene površine.
Eventualne promjene materijala mogu se dozvoliti isključivo uz odobrenje Nadzornog inženjera, te ukoliko zamjenski materijal ima svojstva koja su unutar vrijednosti predviđenih projektom, a što Izvođač mora proračunom dokazati. Projektom je predviđena upotreba slijedećih materijala:
- ekspandirani polistiren,
- elastificirani ekspandirani polistiren,
- ekstrudirani polistiren,
- kamena i mineralna vuna,
- kombi ploče s uloškom kamene vune.
Sve materijale je potrebno nabavljati isključivo u gustoćama predviđenim projektom i troškovnikom.
Ukoliko je stavkom definirano, uz toplinsku izolaciju obračunava se PE folija ili neki drugi materijal.
NAPOMENA: Ostali hidroizolacijski i termoizolacijski materijali, kao i upijači zvuka opisati će se u stavci rada u kojoj se koriste.
Sve iskazane površine hidroizolacije i toplinske izolacije predstavljaju površine gotovo izvedene izolacije, što uključuje sve navedene slojeve i potrebne preklope, tipske detalje, uglove, preljeve i slično.
Izvođač je dužan iz gotovih površina proračunati potrebnu stvarnu količinu materijala za nabavu.
Jedinična cijena uključuje:
· tehnološku razradu svih detalja
· pripremu podloga
· čišćenje zaprljanih podloga vodom pod tlakom i sredstvima / impregnacijama koja propisuje proizvođač hidroizolacije
· dobavu i ugradnju svih opisanih materijala i elemenata
· postavu i skidanje radne skele sa zaštitnom tkaninom,
· sve posredne i neposredne troškove za rad, materijal, alat i građevinske strojeve
· sve transporte
· odvoz i zbrinjavanje smeća
· završno čišćenje prije primopredaje radova
· nadoknadu eventualne štete nastale iz nepažnje na svojim ili tuđim radovima
· poduzimanje mjera po HTZ i drugim postojećim propisima
· zidarske pripomoći kod ugradbe (rad i materijal)
· ugradnju svih proizvoda prema uputama i tehničkim specifikacijama odabranog proizvođača, uključivo svi potrebni radovi i materijali do pune funkcionalnosti
Obračun:
· hidroizolacije (bitumenske, sintetske, penetrirajući premazi…) po površini gotove izolirane površine (bez obzira na broj položenih slojeva / traka / premaza, te dimenzija preklopa) u m2
· bubreći kitovi ili trake - po dužini izraženoj u m1
· aditivi za vodonepropusnosti - po težini izraženo u kilogramima po m3 betona kg
Ovi uvjeti se mijenjaju ili nadopunjuju pojedinim stavkama troškovnika.
III.2. | ZANATSKI RADOVI
III.2.1. | POKRIVAČKI RADOVI – RAVNI KROVOVI
OPĆI UVJETI
Izvoditi prema Tehničkim uvjetima izvođenja izolacijskih radova na ravnim krovovima, te HRN U.F2.024/80 ili jednakovrijedno.
Radovi se moraju izvoditi prema opisu iz troškovnika, projektnoj dokumentaciji, te prema:
- Tehničkom propisu o građevnim proizvodima (NN 35/18,104/19 i 103/24)
- Pravilniku o tehničkim normativima za projektiranje i izvođenje završnih radova u građevinarstvu (Sl. list br. 21/90)
- Pravilnik o zaštiti na radu pri uporabi radne opreme (NN 018/2017)
- Pravilniku o zaštiti na radu u građevinarstvu (Sl. list br. 42/86 - radovi na krovovima, čl. 115 do 120)
- Pravilniku o tehničkim mjerama i uvjetima za nagibe krovnih ravnina (Sl. list br. 26/69).
-Pravilnik o zaštiti na radu za mjesta rada (NN 105/2020)
Materijal
Sav materijal za pokrov mora odgovarati standardima.
Za hidroizolacije i toplinske izolacije vrijede opći uvjeti izolaterskih radova.
Pokrivački i izolaterski radovi obuhvaćaju poslove potrebne da bi se formirala hidroizolacija na kosim i tzv. ravnim krovnim površinama.
U ovim radovima su također opisane i predradnje (npr. letvanje i formiranje ventilirajućeg sloja ispod crijepova, ugradnja termoizolirajućeg sloja kod integriranih ravnih krovova i sl.).
Izolaterski radovi – ravni krovovi
Izolaterski radovi obuhvaćaju hidroizolaciju ravnih krovnih površina i njihovu termoizolaciju ukoliko se radi o integriranom ravnom krovu.
Hidroizolacije izvode se kao premazi, te s polimerbitumenskim trakama za zavarivanje i sintetskim trakama. Hidroizolaciju koja se sastoji samo od premaza izvoditi prema uputama proizvođača i poštivati sve fizikalne, kemijske i klimatske uvjete.
Kod ravnih krovova koji su konstruirani tako da je hidroizolacija postavljena iznad termoizolacije izvode se dva načina:
a) hidroizolacija se polaže na tvrdu termičku izolaciju postavljenu iznad sloja za pad (prema vodolovnim grlima)
b) hidroizolacija se polaže na sloj za pad koji se nalazi iznad termoizolacije. Parnu branu i parorasteretni sloj lijepiti točkasto i omogućiti mu odzračivanje lulama ili na rubovima uz nadozide.
Kod krovova koji su konstruirani tako da je termoizolacija iznad hidroizolacije sprečava se pregrijavanje ili smrzavanje termoizolacije. Parna brana i parorasteretni sloj polažu se isto kao kod integriranih krovova. To je najbolja konstrukcija ravnog krova, ali njena trajnost ovisi o kvaliteti termoizolacionog sloja koji mora biti otporan na smrzavanje i pregrijavanje i ne smije biti higroskopan da ne bi izgubio toplinska svojstva.
Termoizolacija se obračunava u ovim radovima.
Prije početka radova izvođač je dužan pregledati podloge i upozoriti na eventualne nedostatke.
Izolacionu ljepenku i ostale vrste izolacionih traka i ploča treba rezati ravno i pravokutno. Zaderani i krpani komadi isključeni su od ugradbe. Svi preklopi moraju biti najmanje 10 cm široki i lijepljeni Kod polaganja dvaju ili više slojeva izolacionih traka ili ploča preklopi ne smiju ležati jedan na drugom, već moraju biti pomaknuti.
Površine na koje se polaže izolacija, trebaju biti posve ravne, suhe, očišćene od prašine i nečistoće i dovoljno glatke, da izolacija dobro prione. Izolacija treba prilegnuti na površinu ravno, bez nabora i mjehura.
Posebnu pažnju obratiti na zaštitu od požara kod rada sa vrućim bitumenskim premazima i varenim ljepenkama zbog velike zapaljivosti bitumena. U slučaju požara gasiti pijeskom ili pjenom. Gašenje vodom je opasno zbog prskanja vrelog bitumena.
Sve iskazane površine hidroizolacije i toplinske izolacije predstavljaju površine gotovo izvedene izolacije, što uključuje sve navedene slojeve i potrebne preklope, tipske detalje, uglove, preljeve i slično.
Izvođač je dužan iz gotovih površina proračunati potrebnu stvarnu količinu materijala za nabavu.
Jedinična cijena uključuje:
· uzimanje mjera na gradilištu i definiranje ugradbenih dimenzija
· tehnološku razradu svih detalja
· izradu radioničkih nacrta
· sav spojni materijal
· postavu i skidanje radne skele
· sve posredne i neposredne troškove za rad, materijal, alat i građevinske strojeve
· sve transporte
· čišćenje tokom rada
· odvoz i zbrinjavanje smeća
· završno čišćenje prije primopredaje radova
· nadoknadu eventualne štete nastale iz nepažnje na svojim ili tuđim radovima
· zidarske pripomoći kod ugradbe (rad i materijal)
· ugradnju svih proizvoda prema uputama i tehničkim specifikacijama odabranog proizvođača, uključivo svi potrebni radovi i materijali do pune funkcionalnosti
Obračun:
· pokrovi po površini izraženoj u m2
u cijenu su uključeni svi navedeni slojevi ravnog krova
· obloge, letve, oplate, ljepenke po razvijenoj površini izraženoj u m2
· hidroizolacije (bitumenske, sintetske....) po površini izraženoj u m2
· obrada nadozida, spojeva na zidove po dužini izraženoj u m1
· vodolovna grla i ostali prodori u broju kom
· završni profili po dužini izraženoj u m1
Ovi uvjeti se mijenjaju ili nadopunjuju pojedinim stavkama troškovnika.
III.2.2. | LIMARSKI RADOVI
U izvedbi limarskih radova pridržavati se slijedećih propisa: - Tehnički uvjeti za izvođenje limarskih radova, HRN U.N9.055 ili jednakovrijedno, - opšivanje vanjskih dijelova zgrada limom, HRN U.N9.052 ili jednakovrijedno, - Tehničkom propisu o građevnim proizvodima (NN 35/18,104/19 i 103/24) - Pravilnik o tehničkim normativima za projektiranje i izvođenje završnih radova u građevinarstvu, Sl. list br. 21/90. -odvodnjavanje krovova i otvorenih dijelova zgrada limenim elementima.
Sve limarske radove izvesti točno prema opisu u troškovniku, tamo gdje je to projektom predviđeno. Materijali moraju zadovoljavati odgovarajuće propise i standarde:
- čelični lim HRN.C.B4.011, 017, 030, 110, 113 ili jednakovrijedno
- pocinčani lim HRN C.B4.081 ili jednakovrijedno
HRN C.E4.020 ili jednakovrijedno
- olovni lim HRN C.E4.040 ili jednakovrijedno
- bakreni lim HRN C.D4.500, 020 ili jednakovrijedno
- aluminijski lim i HRN.C.C4.020, 025, 030, 050, 051 ili jednakovrijedno
- aluminijske legure HRN C.C4.060 - 062, 120, 150 ili jednakovrijedno
Svi ostali materijali, koji nisu obuhvaćeni standardima, moraju imati ateste od za to ovlaštenih organizacija.
Ako je opis koje stavke izvođaču nejasan, treba pravovremeno prije predaje ponude tražiti objašnjenje od projektanta. Izvođač radova se obavezuje da na osnovu principjelnih detalja danih u projektu izradi konkretne radioničke detalje koje će moći primijeniti pošto ih potpiše projektant objekta. Prije izrade elemenata izvođač mora provjeriti mjere na gradilištu Eventualne izmjene materijala, te način izvedbe tokom gradnje moraju se izvršiti isključivo pismenim dogovorom s Nadzornim inženjerom. Sve više radnje koje neće biti na taj način utvrđene neće se priznati u obračun.
Veza limarskih elemenata sa objektom mora biti takova da omogućava rad limene konstrukcije pri temperaturnim promjenama. Kako lim na smije ležati neposredno na betonu ili žbuci, ispod lima se polaže trake krovne ljepenke Br.417. Širina traka mora odgovarati širini lima. Izvođač prije izrade limarije dužan je uzeti sve izmjere u naravi, a također je dužan prije početka montaže ispitati sve dijelove, gdje se imaju izvesti limarski radovi, te na eventualnu neispravnost istih upozoriti nadzornog inženjera, jer će se u protivnom naknadni popravci izvršiti na račun limarskih radova. Način izvedbe i ugradbe, te obračun u svemu prema postojećim normama za izvođenje završnih radova u građevinarstvu TU-XVII. Nakon izrade limarije izvođač je dužan da u prisutnosti nadzornog inženjera izvrši ispitivanje vodonepropusnosti postavljene limarije. Ispitivanje se vrši blagim vodenim mlazom. Limarija ne smije propuštati vodu, oticanje mora biti kontinuirano bez zadržavanja vode u pojedinim segmentima.
Jedinična cijena uključuje:
· uzimanje mjera na gradilištu i definiranje ugradbenih dimenzija
· tehnološku razradu svih detalja
· pripremu podloga
· izradu radioničkih nacrta
· sav spojni materijal
· postavu i skidanje radne skele
· sve posredne i neposredne troškove za rad, materijal, alat i građevinske strojeve
· sve transporte
· čišćenje tokom rada, odvoz i zbrinjavanje smeća
· završno čišćenje prije primopredaje radova
· nadoknadu eventualne štete nastale iz nepažnje na svojim ili tuđim radovima
· sva manja potrebna usijecanja utora nužna za ugradbu i savijanje lima i izvedbu detalja, kao i sva sitnija usijecanja ploha te potrebne popravke i zapunjavanja nastalih međuprostora i pukotina cem. mortom
· zidarske pripomoći kod ugradbe (rad i materijal)
· ugradnju svih proizvoda prema uputama i tehničkim specifikacijama odabranog proizvođača, uključivo svi potrebni radovi i materijali do pune funkcionalnosti
Obračun:
· žljebovi, cijevi, opšavi i sl. definirani razvijenom širinom lima u dužinama izraženim u m1
· limeni pokrovi u površini izraženoj u m2
· dimnjačke kape, odzračnici i sl. u broju uz detaljan opis i uvid u radionički nacrt kom
Ovi uvjeti se mijenjaju ili nadopunjuju pojedinim stavkama troškovnika.
III.2.3. | SUHOMONTAŽNI RADOVI
Popis važećih normi i standarda:
· gips kartonske ploče - ÖNORM B 2206 / SIST EN 520 / DIN 18181, 18184 ili jednakovrijedno
· akustične ploče – DIN 68127 ili jednakovrijedno
· profili i vijci - DIN 18182, 18183 ili jednakovrijedno
· gips za fugiranje - DIN 1168 / ÖNORM B 3377 ili jednakovrijedno
· Izolacija - HR EN 13161 (MW – mineralna vuna) ili jednakovrijedno, 13163 (EPS – ekspandirani polistiren) ili jednakovrijedno, 13164 (XPS – ekstrudirani polistiren) ili jednakovrijedno, 13168 (WW – drvena vuna) ili jednakovrijedno / ili sukladno projektu zvučne i toplinske zaštite.
· gips kartonski sistemi - DIN 18 183 i potom smjernice proizvođača ili ednakovrijedno
· zahtjevana klasa vatrootpornosti – po ETAG 003 – europske smjernice za složene pregradne zidove / ili prilog 1, DIN 4102 / ili ÖNORM B 3800 ili jednakovrijedno / ili potvrdom ili mišljenjem vještaka autorizirane institucije za ispitivanje
· zahtjevane vrijednosti zvučne zaštite – po DIN 4109 / ili prilog 1, ÖNORM B 3358-6 ili jednakovrijedno / ili izvještajem o ispitivanju ovlaštene autorizirane institucije za ispitivanje
· za premaze - ÖNORM B 2223 ili jednakovrijedno
· kasetni i lamelni spušteni stropovi - SIST EN 13964. ili jednakovrijedno
· za prosudbu točnosti kutova i ravnosti površine - DIN 18 202 ili jednakovrijedno
· za povišene podove – DIN EN 12 825 ili jednakovrijedno
· za šuplje podove – DIN EN 13 213 ili jednakovrijedno
Suhomontažni radovi obuhvaćaju izradu:
- laganih montažnih monolitnih pregradnih stijena i stropova od građevinskih ploča kojima je glavna komponenta gips. U ovu grupu uključena je ugradnja tipskih metalnih dovratnika i vratnih krila ukoliko je isto navedeno u specifikaciji.
GIPSKARTONSKE PREGRADE I STROPOVI
Gips kartonske ploče sastoje se od gipsa, obostrano zaštićenog / armiranog kartonom.
Izvode se kao:
- standardne (GKB) – za suhe prostore,
- vlagootporne (GKBI) – za vlažne prostore,
- vatrootporne (GKF) – za obloge kamina i formiranje vatrobranih zidova.
Proizvode se u debljinama:
- kao glatke, najčešće u debljini 12,5 mm, a postoje i u raznim drugim debljinama – 9 mm (lakše savitljive), 15 mm, 20 mm, 25 mm (debljine 15, 20 i 25 mm ploče uglavnom za protupožarnu izvedbu pregradnih stijena)
- kao perforirane / akustičke ploče, najčešće u debljini 12,5 mm, s različitim postotkom šupljina (ovisno o zahtjevanim akustičkim svojstvima)
Ploče se proizvode u dimenzijama 125 cm (ili 120 cm) x 120 cm do 300 cm, te se pričvršćenjem na metalnu pocinčanu konstrukciju (brzomontažnim vijcima) i obradom spojeva ( kitovima s bandažnim trakama i ljepilima) formiraju u kompaktne pune glatke plohe.
Potkonstrukcija za pregrade i samostojeće obloge je tipska metalna.
· CW profili od pocinčanog lima debljine 0,6 mm presjeka 50 / 75 / 100 mm na osnom razmaku 62,5 cm s donjim i gornjim UW-profilom.
· Između profila se umeće mineralna (kamena ili staklena) vuna.
· Spojeve sa zidom, stropom ili podom izvoditi prema detaljima proizvođača, te prema akustičkim zahtjevima.
· Vrsta i debljina gipskartonskih ploča ovisi o tehničkim zahtjevima za vlagootpornost, vatrootpornost i zvučnu izolaciju.
Potkonstrukcija za stropove i ovješene zidne obloge je tipska metalna.
· CD 60/27 profili, od pocinčanog lima debljine 0,7 mm i ovjesnih elemenata koji se vijcima pričvršćuju o stropnu konstrukciju. Nosivi profili postavljaju se na razmaku od 75 -100 cm, ovješeni ovjesnim elementima na maksimalnom razmaku od 60 - 90 cm.
· Na nosive profile postavljaju se montažni na maksimalnom razmaku od 40-62,5 cm.
· Kod duljina većih od 10,0 m izvode se dilatacijski spojevi što ulazi u jediničnu cijenu.
· Spoj sa zidom izvodi se UD profilima
Završna obrada
Bandažiranje (fugiranje spojeva uporabom armirane trake za pojačanje) izvodi se u četiri kvalitativne klase (oznake K1 (ili Q1), K2 (Q2), K3 (Q3), K4(Q4). Kvalitete K1 i K2 izvode monteri suhe gradnje, a kvalitete K3 i K4 soboslikari. Za standardnu kvalitetu bandaže smatra se kvaliteta K2. Kod višeslojnog oblaganja spojevi donjih slojeva ploča se samo zapunjavaju (u klasi K1,) a spojevi gornjeg sloja se završno obrađuju gletanjem.
K 1 (Q1) - Tehnički neophodna kvaliteta - za površine bez posebnih optičkih zahtjeva, n.pr. ispod keramičkih pločica, žbuke ili druge vrste završnih obloga.
K 2 (Q2) - Standardna kvaliteta površine - pogodna za završne premaze i tapete. Uključuje osnovnu obradu spojeva ploča i zaglađivanje područja spoja. Uračunava u cijenu ukupnih suhomontažnih radova.
K 3 (Q3) - površina koja premašuje standardne zahtjeve (soboslikari)
K 4 (Q4) - izuzetno glatka i ravna površina (soboslikari)
IZOLACIJE
Ovisno o namjeni:
- toplinska (mineralna vuna, kamena vuna, ekspandirani i ekstrudirani polistiren)
- zvučna (ekspandirani pollistiren, ekspandirani elastificirani polistiren, mineralna vuna)
- parna brana (u suhomontažnim radovima najčešće PE folija d=0,2 mm).
Potrebno se držati uputa proizvođača u pogledu uskladištenja materijala, ploča i uvjeta temperature i vlažnosti zraka prostora u kojima će se izvoditi radovi (npr. temperatura od 11 do 35°C i relativna vlažnost do 70 % za gipskartonske radove).
Ploče treba zaštititi od kondenzne vlage. Prije ugradnje ploče moraju biti na mjestu ugradnje najmanje 24 sata ranije, da bi se prilagodile mikroklimatskim uvjetima prostora.
S izvedbom se može započeti tek kad su završeni svi „mokri“ radovi (žbukanja, cementni estrih i sl.) i konstrukcija dovoljno prosušena, a u svakom slučaju nakon ugradnje prozora i montaže svih instalacija koje dolaze unutar stropa.
Ljeti je potrebno osigurati prozračivanje, a zimi za montažu treba biti uključeno grijanje uz učestalo prozračivanje. Ako se nakon montaže iz nekih razloga grijanje treba isključiti, već montirane ploče treba skinuti i propisno uskladištiti do punog puštanja objekta u funkciju. Montirani strop ili pregradu je potrebno očistiti od eventualnih nečistoća koje su nastale pri izvedbi, ali pri tome treba postupiti po uputstvu proizvođača suhim postupkom ili sa što manje vlage.
Ako je pri montaži došlo do manjih oštećenja ploča, moguće ih je posebnim kitom otkloniti, ukoliko su ona veća, potrebno je zamijeniti cijelu ploču, što će upisom u građevinski dnevnik odrediti nadzorni inženjer.
Za učvršćenje tereta na GK konstrukcije treba primijeniti specijalna pričvrsna sredstva te se pridržavati uputa o max opterećenju.
Zahtijevanu vatrootpornost zidova, spuštenih stropova i obloga instalacijskih šahtova izvođač radova dokazuje putem certifikata ovlaštene institucije, koje izdaje proizvođač materijala uz ovjerenu Izjavu od nadzornog inženjera i izvođača radova o propisnoj ugradnji traženih sistema.
Zahtijevana zračna zvučna zaštita u zgradi dokazuje se mjerenjem na gradilištu. Mjerenje se obračunava posebno.
Fugiranje spojeva između ploča i sredstava za pričvršćivanje izvodi se posebnim elastičnim kitovima u skladu s standardom, odnosno smjernicama proizvođača. U jedinstvenoj cijeni je ukalkulirana površina tehnički neophodne kvalitete (klase K(Q)1, osim ako pojedinom stavkom nije drugačije navedeno).
Za nastale nekontrolirane raspukline unutar gips kartonskih sistema odgovoran je izvođač bandaža, a za neravnu površinu (vidljiv spoj gips kartonskih ploča) izvođač soboslikarskih radova.
Međusobno se bandažiraju samo istovrsni materijali. Bandažiranje između raznovrsnih materijala nije dopušteno. Spojevi dvaju raznovrsnih materijala (npr. beton ili žbuka-GK ploča) izvode se tzv. kontroliranom fugom.
Izvođač suho montažnih radova koji je pravilno obradio završni rub GK ploča na spoju s drukčijim materijalom nije odgovoran za nekontrolirane raspukline koje će nastati na spoju radi nepravilno izvedenog detalja drugog izvođača.
Pregradne stijene
Prekid radova za instalacijske radove nakon polaganja s jedne strane uključeni su u osnovnu cijenu.
Ako nisu navedene visine, kod kalkulacije se uzimaju u obzir visine zidova i zidnih obloga do 3.20 m. Za otežani rad iznad 3.20 m visine obračunava se doplata.
Ako drukčije nije navedeno, zidne konstrukcije od metalnih podupirača nisu nosive i ne mogu se premještati.
U jedinstvenu je cijenu potrebno ukalkulirati kruti spoj profila s trakom za brtvljenje sa zidom, stropom i podom.
Spušteni stropovi
U osnovnu cijenu je ukalkulirana je radna skela do radne visine 3,20 m. Radna visina mjeri se od gornje razine poda do donje razine primarnog stropa na koji je pričvršćena potkonstrukcija (vješalice) spuštenog stropa.
Vodoravne ili okomite ravnine u nagibu do 5% smatraju se kao vodoravne ili okomite, a iznad 5% kao kose.
Okomite stropne površine dodaju se površini stropa, a kose se iskazuju zasebno.
Ako drukčije nije navedeno, visina vješanja do 50 cm je ukalkulirana u osnovnu cijenu. Visina vješanja mjeri se od donjeg ruba primarnog nosivog stropa do donjeg ruba gotovog obješenog stropa.
Zidne obloge
Potkonstrukcija gips kartonskih sistema od stropnih C profila te zidnih okomitih obloga se izravnim podesivim vješalicama (pričvršćivačima) montira neposredno na nosivu podlogu.
U osnovnu cijenu potkonstrukcije ukalkulirana je montaža vodoravnih, kosih ili okomitih obloga kod kojih maksimalni odmak konstrukcije od primarne konstrukcije iznosi 10 cm (mjereno do vanjskog ruba C profila).
Izolacije - toplinske, zvučne izolacije i parne brane
Elementi izolacije moraju biti dobro zbijeni i povezani sa susjednim konstruktivnim elementima.
Jedinična cijena uključuje:
• uzimanje mjera na gradilištu i definiranje ugradbenih dimenzija
• tehnološku razradu svih detalja
• sav materijal, dobavu i uskladištenje
• sav spojni i pomoćni materijal
• postavu i skidanje radne skele
• primjenu mjera zaštite od požara
• troškove zaštite na radu
• troškove izdavanja atesta i kontrolna ispitivanja ukoliko su ista tražena pojedinim stavkama
• sve posredne i neposredne troškove za rad, materijal, alat i građevinske strojeve
• sve transporte
• čišćenje tokom rada
• odvoz i zbrinjavanje smeća
• završno čišćenje prije primopredaje radova
• nadoknadu eventualne štete nastale iz nepažnje na svojim ili tuđim radovima
• zidarske pripomoći kod ugradbe (rad i materijal)
• usklađenje organizacije rada s operativnim planom
• ugradnju svih proizvoda prema uputama i tehničkim specifikacijama odabranog proizvođača, uključivo svi potrebni radovi i materijali do pune funkcionalnosti
Obračun:
- pregradne zidove, zidne obloge, stropove i podove (plivajuće i povišene) površinski izraženo u m2
- špalete otvora mogu se obračunavati na slijedeće načine:
- otvori razmaka i udubine iznad 0.50 m dubine - površinski izraženo u m2
- otvor obrađen špaletom manji od 4,00 m2 i širina špalete manja od 0,20 m - otvor se ne odbija (špaleta se ne obračunava posebno) m2
- otvor s obrađenom špaletom površine veće od 4,00 m2 - otvor se odbija (špaleta se obračunava posebno) m2
- otvor s neobrađenom špaletom površine manje od 2,5 m2 - ne odbijaju se m2
- otvor s neobrađenom špaletom površine veće od 2,5 m2 - odbijaju se pojedinačne površine otvora i izreza na podu ne oduzimati ako su manji od 0,50 m2
- špalete otvora (razmake i udubine do 0.50 m dubine) po dužini izraženo u m1
- slobodne završetke zidova po dužini izraženo u m1
- ugradnja rubnih ili kutnih profila i nestandardnih završnih profila po dužini izraženo u m1 (ne oduzimaju se prekidi u pojedinim dužinama do 1.00 m)
- kitanje spojeva akrilnim kitom po dužini izraženo u m1
- pojačanja u nosivoj konstrukciji po dužini izraženo u m1
- ugradnja UA profila za pojačanje (poklopaca, parapeta, vrata...) po dužini izraženo u m1
- izrada stropne kaskade (čeone plohe) s navedenom visinom kaskade po dužini u m1
- izrezi i otvori (svjetla, zvučnici, anemostati, podne utičnice, ventilacija, ventilokonvektori) po broju komada kom
- revizijski poklopci po broju komada kom
- posebna tipska pojačanja za sanitarne elemente (WC, umivaonik…) po broju komada kom
Ovi uvjeti se mijenjaju ili nadopunjuju pojedinim stavkama troškovnika.
III.2.4. | PODOPOLAGAČKI RADOVI
Kod podopolagačkih radova pridržavati se HRN U.FS.017/78 ili jednakovrijedno – Završni radovi u graditeljstvu – Tehnički uvjeti za izvođenje radova pri polaganju podnih obloga .
Kod izvedbe podopolagačkih radova u svemu se treba pridržavati tehničkih uvjeta za ovu vrstu radova kao i pravilnika o tehničkim normativima za projektiranje i izvođenje završnih radova u građevinarstvu (Sl. list br.21/90), pravilniku o tehničkim mjerama za zaštitu od statičkog elektriciteta (Sl. list br. 63/73) i Zakona o zaštiti od požara (NN 92/10, 114/22).
Izvođač treba prije polaganja ispitati horizontalost podloge. Podloga za polaganje podova mora biti suha, očišćena i odmašćena.
U slučaju pojave neispravnosti na položenom podu, treba se prvo ustanoviti razlog iste, tj. da li je zbog lošeg materijala, loše izrade ili lošeg rukovanja. Po ustanovljenju razloga, podove treba popraviti na račun krivca.
Sve radove izvesti prema detaljnim nacrtima, opisima troškovnika, tehničkim propisima, te uputama Nadzornog inženjera.
Izradu podopolagačkih radova mogu izvoditi samo stručno osposobljene osobe, ovlaštene od proizvođača obloge.
MATERIJAL
Materijal za izradu poda mora biti prvoklasan i odgovarati navedenim standardima, tj. mora biti negoriv, visoke otpornosti na mehanička oštećenja, jednostavan za održavanje, antistatičan, mora upijati zvuk i imati dobar koeficijent provodljivosti topline.
Ukoliko za neki materijal ne postoje standardi proizvođač je dužan uvjerenjem o kvaliteti potvrditi tražene karakteristike materijala.
Svaki proizvod koji služi za oblaganje podova mora imati uvjerenje o kvaliteti za navedene osobine.
Ljepila moraju biti takva da se njima postiže čvrsta i trajna veza. Ne smiju štetno utjecati na podlogu, oblogu ni zdravlje ljudi koji s njima rade. Proizvođač je dužan za ljepilo priložiti uvjerenje o kvaliteti kojim se potvrđuje da je ljepolo pogodno i isprobano za određenu vrstu obloge i da mu nije istekao rok upotrebe.
Masa za izravnanje neravnina podloge ili za dobivanje neutralnog međusloja (u slučaju da se ljepilo ne podnosi s podlogom) moraju se čvrsto i trajno vezati za podlogu i moraju biti prionljive za ljepila. Ne smiju štetno djelovati na podlogu, ljepilo i podnu oblogu.
Sav materijal mora odgovarati važećim NORMAMA i propisima.
Kod podnih obloga važne su, ovisno o namjeni, slijedeće karakteristike - potrebno atestom potvrditi:
- kategorizacija materijala
- otpornost na klizanje
- otpornost na habanje
- čvrstoća na pritisak i savijanje
- statička i dinamička stabilnost
- dimenzijska stabilnost
- otpornost prema vodi i kemikalijama
- zvučna zaštita
- toplinske karakteristike materijala
- savitljivost i otpornost na savijanje
- elektrostatička svojstva
- negorivost, zaštita od požara
- postojanost prema svjetlosti i UV zračenju
- ujednačenost površina
- protukliznost, otpornost prema starenju itd
- lagano održavanje.
Radovi na polaganju podova mogu se izvoditi nakon što su provjereni svi potrebni uvjeti, kao što su kvalitetne podloge, vlažnost, temperatura u prostorijama, kao i svi ostali uvjeti koje traži izvođač pojedinih radova.
Sve radove na polaganju i oblaganju podova treba izvoditi prema uputstvima proizvođača, poštujući propisane uvjete za skladištenje i ugradnju materijala.
Postavu linoleuma obavljati u skladu s uputama proizvođača u načelu točkastim lijepljenjem na području linoleum trake i kontinuiranim na mjestu spoja traka. Trake na spojevima prije lijepljenja zajedno krojiti rezanjem obiju traka istovremeno na mjestu spoja.
Postava industrijskih tepiha obavlja se točkastim lijepljenjem ili lijepljenjem po cijeloj površini prema načinu korištenja tepiha i uputama proizvođača.
Za linoleume i tepihe izvođač je dužan koristiti ljepilo koje nije otrovno i nije neoprenskog porijekla.
Sve radove izvesti prema opisu i detaljima gdje je to potrebno. Kod definiranja boje potrebno je usklađivanje s Projektantom ili Nadzornim inženjerom. Potrebno je izraditi 3 uzorka i dostaviti ih Projektantu ili Nadzornom inženjeru ili Naručitelju na odobrenje.
U slučaju pojave neispravnosti na položenom podu, treba se prvo ustanoviti razlog iste, tj. da li je zbog lošeg materijala, loše izrade ili lošeg rukovanja. Po ustanovljenju razloga, podove treba popraviti na račun krivca.
Sve radove izvesti prema detaljnim nacrtima, opisima troškovnika, tehničkim propisima, te uputama Nadzornog inženjera.
Izradu podopolagačkih radova mogu izvoditi samo stručno osposobljene osobe, ovlaštene od proizvođača obloge.
Jedinična cijena uključuje:
· provjeru kvalitete i točnosti podloga na gradilištu
· usklađivanje i davanje uputa izvođaču estriha
· uzimanje mjera na gradilištu i definiranje ugradbenih dimenzija
· tehnološku razradu svih detalja,
· izradu shema polaganja
· sav materijal za niveliranje podloge i lijepljenje poda
· sve posredne i neposredne troškove za rad, materijal, alat i građevinske strojeve
· sve transporte
· troškovi atestiranja
· čišćenje tokom rada
· odvoz i zbrinjavanje smeća
· završno čišćenje prije primopredaje radova
· nadoknadu eventualne štete nastale iz nepažnje na svojim ili tuđim radovima
· zidarske pripomoći kod ugradbe (rad i materijal)
· ugradnju svih proizvoda prema uputama i tehničkim specifikacijama odabranog proizvođača, uključivo svi potrebni radovi i materijali do pune funkcionalnosti
Obračun:
- podovi po površini u m2
- sokl( podnožja ) po dužini u m1
- kutne letvice po dužini u m1
- popločenja prema površini izraženoj u m2
- rubni detalji i obrade uz linijske rešetke po dužini izraženoj u m1
Ovi uvjeti se mijenjaju ili nadopunjuju pojedinim stavkama troškovnika.
III.2.5. | KERAMIČARSKI RADOVI
Sva opločenja zidova, podova i sl. izvesti tamo gdje je to po projektu predviđeno. Radove izvoditi u skladu s HRN EN 14411:2004 ili jednakovrijedno i Tehničkim uvjetima za izvođenje keramičarskih radova HRN U.F2.011/77 ili jednakovrijedno . Ljepila za pločice prema HRN EN 12004-1:2017 ili jednakovrijedno .
Materijali za izradu moraju zadovoljavati odgovarajuće propise i standarde:
Pločice
-neglazirane podne pločice HRN B.D1.310,320,322 ili jednakovrijedno
-fasadne i podne pločice vučene i prešane HRN B.D1.335.334 ili jednakvrijedno
-fasadne keramičke pločice HRN B.D8.050 ili jednakovrijedno
-glazirane podne pločice HRN B.D1.305,306 ili jednakovrijedno, HRN B.D8.460,052 ili jednakovrijedno
-glazirane zidne pločice HRN B.D1.300,301 ili jednakovrijedno, HRN B.D8.460,'052 ili jednakovrijedno
-cement HRN B.C1.010-015 ili jednakovrijedno
Sav vezni materijal, ljepila, zaptivni materijal i pomoćna sredstva HRN U.F2.011 ili jednakovrijedno. Ako koja stavka nije izvođaču jasna, mora prije predaje ponude tražiti objašnjenje od projektanta. Eventualne izmjene materijala, te način izvedbe tokom gradnje mora se izvršiti isključivo pismenim putem dogovorom nadzornim inženjerom. Sve više radnje koje neće biti na taj način utvrđene, neće se priznati u obračun.
Način izvedbe i ugradbe, preuzimanje i priprema podloge, te način obračuna u svemu prema postojećim normama za izvođenje završnih radova u građevinarstvu TU-IX.
Jedinična cijena treba sadržavati:
- uzimanje mjera na gradnji,
- sav potreban materijal uključivo vezni,
- sav potreban rad uključivo alat i mašine,
- transportne troškove materijala,
- dovođenje struje, vode i plina od priključka na gradilištu do mjesta korištenja,
- davanje traženih uzoraka,
- zaštitu izvedenih radova,
- čišćenje izrađenih površina,
- odvoz otpada i šute nakon izvedenih radova,
- popravak manjih oštećenja i nečistoća na podlozi,
- poduzimanje mjera po HTZ i drugim postojećim propisima,
- popravak štete učinjene nepažnjom pri radu na svojim ili tuđim radovima,
- keramičku obradu raznih kutija i sl. elektr. instalacije na površinama koje se obrađuju.
- ugradnju svih proizvoda prema uputama i tehničkim specifikacijama odabranog proizvođača, uključivo svi potrebni radovi i materijali do pune funkcionalnosti
- zidarske pripomoći kod ugradbe (rad i materijal)
Obračun:
- opločenja podova po površini u m2
- opločenja zidova po površini u m2
- sokl( podnožja ) po dužini u m'
Ovi opći uvjeti se mijenjaju ili dopunjuju opisom pojedine stavke troškovnika.
Dobava pločica obuhvaća cijenu dobave potrebne količine pločica i dostavu na gradilište. Ugradnja pločica obuhvaća dostavu do prostora ugradnje, rad na izvedbi pojedine stavke i sav materijal potreban za ugradnju (građevinsko ljepilo, distanceri / križići, masa za fugiranje, rubne letvice i slično).
Sve pločice koje se ugrađuju moraju biti odobrene od projektanta ili nadzornog inženjera
III.2.6. | SOBOSLIKARSKO LIČILAČKI RADOVI
Materijal koji će se upotrijebiti, pomoćni materijal, rad i pomoćni rad mora u svemu odgovarati standardima, propisima i Tehničkim uvjetima za izvođenje ličilačkih radova HRN U.F2.O12/78 ili jednakovrijedno .
Tijekom izvođenja radova treba obratiti pažnju na atmosferske prilike. Vanjski radovi se ne smiju izvoditi u slučaju oborina, magle, zraka prezasićenog vlagom, te jakog vjetra i temperature ispod +5°C.
Premazi i boje moraju biti postojani na svjetlo i otporni na pranje vodom, a na vanjskim plohama otporni na atmosferilije. Svi soboslikarski radovi moraju se izvesti prema izabranim uzorcima.
Izvođač je dužan prije početka rada pregledati podloge i ustanoviti da li su primjerene za predviđenu obradu. Ako na podlozi postoje bilo kakvi nedostaci koji se mogu odraziti na kvalitetu radova, izvođač je dužan na to upozoriti naručitelja radova jer se naknadno pozivanje na lošu podlogu neće uvažiti.Izvođač može započeti radove tek kad su iz prostorije odstranjeni svi otpaci i drugo što bi moglo smetati izvedbi. Za sve vrste soboslikarsko-ličilačkih radova podloge moraju biti čiste od prašine i druge prljavštine kao što su: smole, ulja, masti, čađa, gar, bitumen, cement, mort i dr. Izvođač je dužan zaštititi i očistiti sav prostor u kojem se izvode radovi. Zaštita prostora je uračunata u jediničnu cijenu ličilačih radova. Bojati ili ličiti dopušteno je samo na suhu i pripremljenu podlogu. Vanjski ličilački radovi ne smiju se izvoditi po lošem vremenu, koje bi moglo štetiti kvaliteti radova (npr. hladnoća, oborine, magla, jak vjetar i sl.). Zabranjeno je bacati u kanalizaciju i sanitarne uređaje ostatke boje, vapna, gipsa, kita i drugog materijala.
ZIDOVI I STROPOVI
Unutrašnji zidovi prostorija prvo se izravnavaju, gletaju specijalnim postavama koje moraju dobro prilijegati na podlogu i nakon sušenja činiti vrlo čvrstu podlogu za bojanje disperzivnim bojama.
Klase pripreme podloge opisane su u Suhomontažnim radovima (K(Q)1 – K4).
U obračunu su posebno iskazane žbukane / betonske površine od gipskartonskih površina.
Grundiranje površine izvodi se i obračunava za cijelu površinu podloga od gipskartonskih ploča.
Kvaliteta kitanja i ličenja kontrolira se noću ili u zamračenoj prostoriji reflektorom prislonjenim uz plohu zida odnosno stropa. Kod ličenja vanjskih zidova treba se izbjegavati faza kitanja (2), a nikako ne predviđati fazu gletanja (3).
Vrste boja za unutarnje / vanjske prostora:
- disperzivne - disperzije bazirane na polimernim vezivima, kao npr. akrilna smola, silikatne, silikonske.
- disperzivne latex -disperzije na bazi vinilacetatnog polimera, izuzetno čvrste i otporne na pranje / ribanje
- dekorativne stucco boje - na bazi gašenog vapna i finih zrnaca mramornog praha sa specijalnim aditivima.
Sredstva za premazivanje, s obzirom na sastav i vrstu, moraju biti međusobno usklađena. Za podloge iz gips kartonskih ploča sredstva za premazivanje na osnovi vapna, vodenog stakla i silikata nisu primjerena. Kod disperzijskih silikatnih boja potrebno se pridržavati savjeta proizvođača sredstva. Kod gips kartonskih ploča koje su duže vrijeme bez zaštite izložene djelovanju svjetla može se pojaviti požutjelost i zato se prije nanošenja premaza preporučuje probni premaz preko više ploča, uključivo s fugiranim mjestima.
Ličenje unutarnjih zidova izvodi se slijedećim redoslijedom:
0. namakanje i struganje starog naliča,
1. impregnacija (grundiranje) – penetrirajući premaz podloge radi konsolidacije,
2. kitanje i zatvaranje pojedinačnih rupa, uključivo bandažiranje većih pukotina
3. gletanje – prevlačenje cijele površine ličilačkim kitom u nekoliko slojeva ovisno o zahtjevanoj kvaliteti površine uključivo brušenje i otprašivanje između slojeva,
4. brušenje i otprašivanje,
5. ovisno o vrsti boje i uputi proizvođača – nanošenje primera kako bi se smanjila upojnost podloge
6. akriliranje spojeva različitih materijala (zid/zid, zid/strop)
7. dvokratno ili trokratno ličenje – nanošenje boje četkama, valjcima ili prskanjem.
Jedinična cijena uključuje:
· postavu i skidanje radne skele
· sve posredne i neposredne troškove za rad, materijal, alat i strojeve
· sve transporte
· čišćenje tokom rada, odvoz i zbrinjavanje smeća
· završno čišćenje prije primopredaje radova
· nadoknadu eventualne štete nastale iz nepažnje na svojim ili tuđim radovima
· zidarske pripomoći kod ugradbe (rad i materijal)
- ugradnju svih proizvoda prema uputama i tehničkim specifikacijama odabranog proizvođača, uključivo svi potrebni radovi i materijali do pune funkcionalnosti
Obračun:
- zidovi se obračunavaju po površini izraženoj u m2 na način:
· otvori manji od 3 m2 se ne odbijaju i špalete se ne obračunavaju dodatno
· otvori veći od 3 m2 odbija se višak preko 3 m2, a špalete veće od 15 cm dodaju se kvadraturi
- stropovi se obračunavaju po površini izraženoj u m2 - zasebno gipskartonske i žbukane površine
Ovi opći uvjeti se mijenjaju ili nadopunjuju pojedinim stavkama troškovnika.
III.2.7.
STOLARSKI RADOVI
Prozore i vrata izvoditi prema Tehničkim propisima za prozore i vrata NN 69/06, te prema Tehničkom propisu o racionalnoj upotrebi energije i toplinskoj zaštiti u zgradama (NN 128/15, 70/18, 73/18,86/18,102/20).
Tehnička svojstva prozora i vrata, ovisno o vrsti prozora odnosno vrata moraju ispunjavati opće i posebne zahtjeve bitne za njihovu krajnju namjenu u građevini i moraju biti specificirana prema normi HRN EN 14351-1:2010 (Prozori i vanjska pješačka vrata bez otpornosti na požar) ili jednakovrijedno dok staklo u graditeljstvu mora biti specificirano prema HRN EN 572-9:2005 ili jednakovrijedno , te ostalim normama prema Odluci o popisu normi bitnih za primjenu Tehničkog propisa za prozore i vrata - www.mzopu.hr.
Unutarnja stolarija - vrata i unutarnje stijene izvode se, osim od vrsta masivnog i lameliranog drveta (bor, jela, smreka, hrast) i od pločastih predgotovljenih materijala materijali – furnira, panel ploča, vlaknatica i iverica, MDF ploča (medium density fibre board), laminata itd.
Dovratnici mogu biti drveni (masiv ili llamelirani), od MDF-a ili metalni (čelični ili aluminijski).
Prozori i vrata imaju jedno ili više krila unutar jednog okvira.
Stijena ima višedijelnu okvirnu konstrukciju.
Okovi unutarnjih vrata:
cilindar petlje, podne pumpe, bommer petlje, viseće vodilice, usadne brave, kvake, rozete, štitovi, cilindar brava.
Stolarija se ugrađuje mokrim postupkom ili suhim postupkom (ugradnjom na slijepe okvire ili ekspandirajućom pjenom). U slučaju mokre ugradnje stolariju treba zaštititi (PE folijom).
Zidarska mjera je razmak konstruktivnih elemenata.
Modularna mjera je razmak modularnih ravnina koji je manji od zidarske mjere.
Stolarska mjera je stvarna vanjska mjera stolarskog elementa koja treba biti manja od modularne mjere.
Svjetla stolarska mjera koristi se kod vrata i označava čisti razmak između dovratnika, odnosno poda i nadvratnika.
Razlika između zidarske i modularne mjere kod mokre gradnje treba biti 2 cm, a kod montažne može biti i 0,5.
Razlika između modularne i stolarske mjere treba biti od 0,3 do 2 cm.
Vrata ili prozorsko krilo je lijevo ako je okovano s lijeve strane, odnosno ako se otvara u smjeru negativne rotacije (kazaljke na satu).
Prilikom uvođenja u posao podizvođač će provjeriti točnost izvedbe. Izvođač će pristupiti izvedbi tek nakon što projektant ili nadzorni inženjer potpisom potvrdi radioničke nacrte i tehnološku razradu svih detalja
Ponuđač je dužan nuditi solidan i ispravan rad, na temelju shema i troškovnika, pa se neće uzeti u obzir naknadno pozivanje na eventualno nerazumjevanje ili manjkavosti opisa ili nacrta.
Prije pristupa izradi stolarije izvođač je obavezan prekontrolirati količine i zidarske veličine otvora na gradilištu. Radioničke nacrte izrađuje izvođač stolarskih radova, te dostavlja na usaglašavanje projektantu ili nadzornom inženjeru. Izvođač je dužan s rukovodiocem gradilišta definirati redosljed izrade i isporuke stolarskih elemenata.
Svi stolarski elementi isporučuju se na gradilištu kao gotov finalni proizvod, osim onog dijela stolarije koji se liči na gradilištu, ukoliko tako određuje odabrani proizvod.
Sva stolarija kod dostave mora biti zaštićena, dok se finalno obrađeni proizvodi zaštićuju i nakon ugradbe od nenamjernog oštećenja, a što je sadržano u jediničnoj cijeni.
STAKLARSKI RADOVI
Staklarski radovi moraju biti specificirani prema HRN EN 572-9:2005 ili jednakovrijedno. Staklarskim radovima u ovom troškovniku obuhvaćeno je: • izrada staklenih vrata, pregrada i okna od kaljenog i /ili lameliranog stakla.
Izvođač treba upotrijebiti materijal koji u svemu (vrsti, boji i kvaliteti) mora biti jednak uzorku što ga odobri nadzorni inženjer. Materijal predviđen za izvedbu naveden je u stavkama troškovnika.
Prije početka radova izvođač mora ustanoviti kvalitetu i provjeriti mjere otvora stolarskih i bravarskih radova koji se ostakljuju. Istu takvu provjeru treba izvođač obaviti prije ugradnje vrata od kaljenog stakla. Ako izvođač ustanovi neispravnosti na otvorima stolarskih i bravarskih proizvoda, te na otvorima gdje se trebaju ugraditi vrata od kaljenog stakla, o tome mora odmah pismeno obavijestiti svog naručitelja kako bi se te neispravnosti mogle otkloniti na vrijeme i omogućiti nesmetan rad izvođaču staklarskih radova.
Jedinična cijena uključuje:
- uzimanje mjera na gradilištu
- tehnološku razradu svih detalja
- izradu radioničkih nacrta
- sav spojni materijal
- ostakljenje (ukoliko je projektom tako predviđeno)
- sav okov
- zaštitne premaze
- postavu i skidanje radne skele
- sve posredne i neposredne troškove za rad, materijal, alat i građevinske strojeve
- sve transporte
- čišćenje tokom rada s odvozom i zbrinjavanjem otpada
- završno čišćenje prije primopredaje radova
- nadoknadu eventualne štete nastale iz nepažnje na svojim ili tuđim radovima.
- zidarske pripomoći kod ugradbe (rad i materijal)
- ugradnju svih proizvoda prema uputama i tehničkim specifikacijama odabranog proizvođača, uključivo svi potrebni radovi i materijali do pune funkcionalnosti
Obračun:
- prozori, vrata i stijene temeljem shematskog nacrta i razrađenog detalja i opisa po broju kom
- staklena vrata i stijene temeljem sheme i radioničkih detalja po broju kom
- iznimno se kod velikih stijena može izraziti površina stijene u m2
- prozorske klupčice po dužini izraženo u m1
- stepenište po broju (navesti sve dijelove: nastupne i čeone plohe, tetive, i sl.) kom
- ograda po dužini kosih i ravnih dijelova izraženih u m1
Ovi opći uvjeti se mijenjaju ili nadopunjuju pojedinim stavkama troškovnika.
III.2.8.
BRAVARSKI RADOVI
Bravarski radovi u ovom projektu i troškovniku podijeljeni su na dvije grupe:
Protupožarna i crna bravarija
- obuhvača protupožarna vrata i ostakljene stijene, metalna vrata, rolo vrata, metalne i ostale ograde, čelične rešetke i slično.
Vanjska vrata i prozori
- obuhvaća vanjske PVC prozore, vrata i ostakljene stijene.
Prozore i vrata izvoditi prema Tehničkim propisima za prozore i vrata NN 69/06. Tehnička svojstva prozora i vrata prema normi HRN EN 14351-1:2006 ili jednakovrijedno, staklo prema HRN EN 572-9:2005 ili jednakovrijedno .
U izradi se pridržavati Tehničkog propisa o racionalnoj upotrebi energije i toplinskoj zaštiti u zgradama (NN 128/15, 70/18, 73/18,86/18,102/20), te svih normi na koje propis upućuje.
Materijal i elementi koje izvođač isporučuje i ugrađuje na objektu moraju biti u skladu sa propisima hrvatskih ili jednakovrijednih normi, a oni za koje ne postoje moraju posjedovati ateste od odgovarajućih ustanova da odgovaraju predviđenoj mjeri.
Sve bravarske radove izvesti iz kvalitetnog materijala, a prema detaljima i ovom opisu. Svi spojevi trebaju biti vareni, obrađeni odnosno nitani prema propisu za te vrste radova. Upotrijebiti se mora točno odgovarajući profil i debljina lima.
Zidarska mjera je razmak konstruktivnih elemenata.
Modularna mjera je razmak modularnih ravnina koji je manji od zidarske mjere.
Bravarska mjera je stvarna vanjska mjera bravarskog elementa koja treba biti manja od modularne mjere.
Svjetla bravarska mjera koristi se kod vrata i označava čisti razmak između dovratnika, odnosno poda i nadvratnika.
Razlika između zidarske i modularne mjere kod mokre gradnje treba biti 1 – 2 cm, a kod montažne može biti i 0,5. Razlika između modularne i bravarske mjere treba biti od 0,3 do 1 cm.
Zaokretna vrata ili prozorsko krilo je lijevo ako je okovano s lijeve strane, odnosno ako se otvara u smjeru negativne rotacije (kazaljke na satu).
Bravarski elementi se izrađuju prema shemama i detaljima, te u dogovoru s projektantom ili nadzornim inženjerom, a označavaju brojem troškovničke stavke.
Vanjska ČN bravarija može se ugrađivati mokrim postupkom, ostala ne zbog agresivnosti cementa i vapna. Spojnica vanjske bravarije i zida se kod mokrog postupka brtvi dodatnim opšavom nakon izvedbe žbuke i trajno elastičnim kitovima, a kod suhog postupka ekspandirajućom pjenom i trajno elastičnim kitovima. Kod suhog postupka bravarija se ugrađuje na slijepi okvir koji je kod aluminijske, mesing, inox bravarije u načelu od pocinčanih ČN profila.
Unutarnju bravariju kod standardnih namjena objekata nije potrebno brtviti na spoju sa zidom. Vanjska aluminijska bravarija je tvornički zaštitno obrađena (eloksirana ili plastificirana) i treba je zaštititi PE folijom do završetka svih radova na zgradi.
Svi dijelovi konstrukcije i elementi pojedinih pozicija moraju biti proračunati i dimenzionirani tako da sigurno prihvaćaju opterećenja posebice vjetra (tlak, usis) i drugih atmosferskih utjecaja i funkcija elemenata. Sile koje se javljaju u elementima i fasadi u cjelini moraju se prenijeti na monolitni dio zgrade, dok se deformacije i opterećenja (sile) sa zgrade ne smiju nikako prenositi na fasadu i/ili njene elemente.
Na spoju raznih kvaliteta lima izvesti potrebno galvansko razdvajanje. Izvedba razdvajanja mora biti otporno i postojano na atmosferilije i smrzavanje.
Vatrootporna vrata i stijene moraju zadovoljiti odredbe HRN 4102 ili jednakovrijedno . Troškovi ispitivanja bravarije moraju biti uključeni u cijenu stavke troškovnika.
Ukoliko pojedinom stavkom nije drugačije propisano, ugradba će se izvesti upucavanjem na dozvoljenom broju mjesta, te će se smatrati da je sav materijal i rad za ovakav način ugradbe uračunat u jediničnu cijenu.
Jedinična cijena uključuje:
· uzimanje mjera na gradilištu i definiranje ugradbenih dimenzija
· tehnološku razradu svih detalja
· izradu radioničkih nacrta
· sav spojni materijal, sidrene ploče, mort za podlijevanje ležaja
· zaštitu od korozije
· završnu obradu premazima, plastifikacijomm ili eloksiranjem
· postavu i skidanje radne skele
· striktnu primjenu mjera zaštite od požara
· sve posredne i neposredne troškove za rad, materijal, alat i građevinske strojeve
· sav okov
· sve transporte
· čišćenje tokom rada, odvoz i zbrinjavanje smeća
· završno čišćenje prije primopredaje radova
· nadoknadu eventualne štete nastale iz nepažnje na svojim ili tuđim radovima
· zidarske pripomoći kod ugradbe (rad i materijal)
· ugradnju svih proizvoda prema uputama i tehničkim specifikacijama odabranog proizvođača, uključivo svi potrebni radovi i materijali do pune funkcionalnosti
Obračun:
· vrata,stijene i prozori po broju komada kom
· ograda po dužini kosih i ravnih dijelova izraženih u m1
Ovi opći uvjeti se mijenjaju ili nadopunjuju pojedinim stavkama troškovnika.
III.2.9.
KAMENOREZAČKI RADOVI
Sve izvoditi prema HRN U.F7.010/68 - Tehnički uvjeti za oblaganje kamenim pločama ili jednakovrijedno.
Materijal za izvedbu po boji, vrsti i obradi (špican, greban, poliran, štokan, pjeskaren, fino brušen, paljen, voskan, antikiran (jetkan) itd) mora biti jednak uzorku što ga odobri projektant ili nadzorni inženjer ili naručitelj iz asortimana odabranog proizvođača. Kamene ploče kojima su kitom i mortom zatvorene rupice i šupljine neće se primiti i ne smiju se ugraditi, osim ako tako nije ugovoreno .
Podovi se moraju nakon polaganja zaštititi gipsanim estrihom ili građevinskim pločama (kao OSB) što treba biti sadržano u cijeni, a zaštita će se skinuti neposredno prije završetka gradnje. Vezni materijal je građevinsko ljepilo, po potrebi (mjestu ugradnje) otporno na vlagu i mraz. Moguća je i postava u cementni mort 1:2 na zidnom odnosno 1:3 na podnom opločenju. Za lijepljenje na pod potrebna je cementna glazura. Za oblaganje zidova betonski zid mora biti izveden u glatkoj oplati ili grubo žbukan. Spojnice fugirati kako je propisano u pojedinoj stavci.
Za učvršćenje kamenih ploča vertikalne obloge treba upotrijebiti metalna spojna sredstva (nosače / sidra) koja moraju biti statički proračunata (da nose cijelu težinu ploča) i izrađena od nehrđajućeg metala. Rupe u zidovima za ugrađivanje nosača izrađuju se strojno, a prije ugrađivanja moraju se očistiti i isprati.
Ako koja stavka nije izvođaču jasna, mora prije predaje ponude tražiti objašnjenje od projektanta. Eventualne izmjene materijala, te načina izvedbe tokom gradnje moraju se odobriti od strane Projektanta ili nadzornog inženjera.
Izabrani kamen atestira se na: • upijanje vlage, • zapreminsku specifičnu težinu, • poroznost i stupanj gustoće, • postojanost na mraz, • habanje.
Potrebno je izvršiti sve provjere dužina, širina i visina u naravi i ukazati nadzornom inženjeru na eventualna odstupanja od projekta, odnosno na probleme prije oblaganja.
Jedinična cijena treba sadržavati:
- uzimanje mjera na gradnji,
- sav potreban materijal uključivo vezni,
- izradu radioničkih nacrta, shema polaganja i šablona za ploče nepravilnog oblika
- sav potreban rad uključivo alat i strojevi,
- transportne troškove materijala,
- sve potrebne radne skele,
- dovođenje struje, vode i plina od priključka na gradilištu do mjesta korištenja,
- davanje traženih uzoraka,
- zaštitu izvedenih radova,
- čišćenje izrađenih površina,
- odvoz otpada i šute nakon izvedenih radova,
- popravak manjih oštećenja i nečistoća na podlozi,
- poduzimanje mjera po HTZ i drugim postojećim propisima,
- popravak štete učinjene nepažnjom pri radu na svojim ili tuđim radovima,
- zidarske pripomoći kod ugradbe (rad i materijal)
- ugradnju svih proizvoda prema uputama i tehničkim specifikacijama odabranog proizvođača, uključivo svi potrebni radovi i materijali do pune funkcionalnosti
Način obračuna:
• oblaganje zidova,podova, fasada po površini izraženo u m2 • oblaganje stepenica po razvijenoj površini (m2) ili po broju komada (navesti broj nastupnih i čeonih ploha) kom • oblaganje podnožja po dužini izraženo u m1 • klupčice - po broju komada kom - po dužini izraženo u m1 • špalete po dužini izraženo u m1
Ovi opći uvjeti se mijenjaju ili dopunjuju opisom pojedine stavke troškovnika.

## A. Građevinsko obrtnički
A. | GRAĐEVINSKO-OBRTNIČKI RADOVI
A.I. | BETONSKI I ARMIRANOBETONSKI RADOVI
OPĆENITO - VRIJEDI ZA SVE STAVKE
Za izvedbu svih radova, bez obzira da li beton ostaje vidljiv ili ne, Izvođač mora koristiti sredstvo za premazivanje oplata na bazi mineralnih ulja i specijalnih emulgatora koje osigurava lagano odvajanje oplate od betona, a ne ostavlja nikakav trag na površini betona.
Sve navedene radove uključiti u jediničnu cijenu. U jediničnu cijenu betona uključiti i potrebnu oplatu gdje oplata nije posebno iskazana.
1. | Izvedba vertikalnih ab serklaža
Betoniranje vertikalnih ab serklaža u sklopu zidova od opeke deb. 25 cm. Izvesti betonom razreda tlačne čvrstoće C20/25 u glatkoj dvostranoj drvenoj oplati. Dimenzije serklaža 20x20cm i 20x25cm.
Armatura prema statičkom proračunu.
U cijenu uključiti sve potrebne radove i materijale.
| a) beton | m3 | 5 | 370 | 1850
| b) oplata | m2 | 50 | 100 | 5000
2. | Izvedba horizontalnih ab serklaža
Betoniranje horizontalnih ab serklaža visine 16cm u sklopu zidova od opeke deb. 25 cm. Izvesti betonom razreda tlačne čvrstoće C25/30 u glatkoj dvostranoj drvenoj oplati.
Armatura prema statičkom proračunu.
U cijenu uključiti sve potrebne radove i materijale.
| a) beton | m3 | 1 | 370 | 370
| b) oplata | m2 | 6 | 100 | 600
3. | Izvedba horizontalnog ab serklaža na nadozidu
Betoniranje horizontalnih ab serklaža visine 10cm na vrhu nadozida od blok opeke deb. 25 cm. Izvesti betonom razreda tlačne čvrstoće C25/30 u glatkoj dvostranoj drvenoj oplati.
Armatura prema statičkom proračunu.
U cijenu uključiti sve potrebne radove i materijale.
| a) beton | m3 | 1 | 360 | 360
| b) oplata | m2 | 10 | 100 | 1000
4. | Izvedba grede/nadvoja u fasadnom zidu prizemlja
Izvedba armiranobetonskih nadvoja, dimenzija 20 / 81 cm, betonom razreda tlačne čvrstoće C 25/30 u glatkoj oplati.
Armatura prema statičkom proračunu.
U cijenu uključiti sve potrebne radove i materijale.
| a) beton | m3 | 5 | 420 | 2100
| b) oplata | m2 | 62 | 100 | 6200
5. | Izvedba stropnih ploča
Izvedba armiranobetonskih stropnih ploča debljine 16 cm, betonom razreda tlačne čvrstoće C 25/30 u glatkoj oplati.
Visina podupiranja iznosi 290 cm.
U cijenu uključiti sve potrebne radove i materijale.
| a) beton | m3 | 24 | 418 | 10032
| b) oplata | m2 | 140 | 100 | 14000
6. | Izvedba stubišta
Izvedba armiranobetonskog monolitnog dvokrakog stubišta s podestom, betonom razreda tlačne čvrstoće C25/30 u glatkoj oplati.
Stubište je ravnog podgleda, a sastoji se od kose ploče debljine 15 cm i stuba dimenzija 28 / 18.3 cm.
Subište povezuje prizemlje i kat.
Visina podupiranja iznosi do 3 m.
U cijenu uključiti sve potrebne radove i materijale.
| a) beton | m3 | 2.5 | 470 | 1175
| b) oplata | m2 | 13 | 130 | 1690
7. | Izvedba betonskih pragova
Betoniranje betonskih pragova betonom razreda tlačne čvrstoće C25/30 u glatkoj drvenoj dvostranoj oplati. Pragovi su raznih dimenzija. Ugradba ručna. Male količine. Obračun po m1, u cijeni komplet beton i oplata.
|  | m1 | 4 | 90 | 360
8. | Armatura
Dobava, ravnanje, sječenje, savijanje, postava i vezivanje armature. Izvodi se prema statičkom proračunu i nacrtima savijanja željeza. U jediničnu cijenu je uključeno i zavarivanje armature gdje je to statičkim proračunom predviđeno.
Ugrađuje se armatura B500B, u svemu prema izvedbenom projektu, odnosno planovima armature.
| a) mrežasta armatura | kg | 1080 | 3.5 | 3780
| b) šipke | kg | 2242 | 3.5 | 7847
A.I. | BETONSKI I ARMIRANOBETONSKI RADOVI UKUPNO: | EUR |  |  | 56364
A.II. | ZIDARSKI I ZAVRŠNI ZIDARSKI RADOVI
- ZIDANJA
Horizontalni i vertikalni serklaži obračunati u armiranobetonskim radovima.
1. | Zidanje nosivih vanjskih zidova debljine 25 cm
Zidanje opečnih nosivih zidova debljine 25 cm uporabom porozirane opeke punjene kamenom vunom toplinske provodljivosti 0,077 W/mK, dimenzije 37,5x25x24,9 cm i ljepila. U cijenu je uključen sav rad i materijal, pomoćna sredstva, oplata, pomoćni materijali, rezanje poluopeke za zidarski vez, završna obrada vertikalnih špaleta otvora, kao i poklopnih ploha prozorskih parapeta (podrazumijeva ravnu zaglađenu površinu). Izvedba striktno po uputama proizvođača.
U jediničnu cijenu uključiti sve potrebne radove i materijale.
Obračun po m3 zida.
|  | m3 | 48 | 380 | 18240
2. | Zidanje krovnog nadozida visine 50cm.
Zidanje krovnog nadozida debljine 25 cm uporabom porozirane opeke punjene kamenom vunom toplinske provodljivosti 0,077 W/mK, dimenzije 37,5x25x24,9 cm i ljepila. U cijenu je uključen sav rad i materijal, pomoćna sredstva, oplata, pomoćni materijali, rezanje poluopeke za zidarski vez, završna obrada vertikalnih špaleta otvora, kao i poklopnih ploha prozorskih parapeta (podrazumijeva ravnu zaglađenu površinu). Izvedba striktno po uputama proizvođača.
U jediničnu cijenu uključiti sve potrebne radove i materijale.
Obračun po m3 zida.
|  | m3 | 4.5 | 420 | 1890
3. | Zidanje nosivih unutarnjih zidova debljine 25 cm
Zidanje opečnih nosivih zidova debljine 25 cm uporabom porozirane opeke toplinske provodljivosti 0,145 W/mK, dimenzije 37,5x25x24,9 cm i ljepila. U cijenu je uključen sav rad i materijal, pomoćna sredstva, oplata, pomoćni materijali, rezanje poluopeke za zidarski vez, završna obrada vertikalnih špaleta otvora,te potrebna skela. Izvedba striktno po uputama Proizvođača.
U jediničnu cijenu uključiti sve potrebne radove i materijale.
Obračun po m3 zida.
|  | m3 | 14 | 520 | 7280
4. | Zidanje nosivih unutarnjih zidova debljine 20 cm
Zidanje opečnih nosivih zidova debljine 20 cm uporabom porozirane opeke toplinske provodljivosti 0,145 W/mK, dimenzije 37,5x20x24,9 cm i ljepila. U cijenu je uključen sav rad i materijal, pomoćna sredstva, oplata, pomoćni materijali, rezanje poluopeke za zidarski vez, završna obrada vertikalnih špaleta otvora,te potrebna skela. Izvedba striktno po uputama Proizvođača.
U jediničnu cijenu uključiti sve potrebne radove i materijale.
Obračun po m3 zida.
|  | m3 | 3 | 470 | 1410
5. | Zidanje pregradnog zida spremišta - debljine 10 cm .
Zidanje opečnih pregradnih zidova debljine 10 cm uporabom porozirane opeke toplinske provodljivosti 0,145 W/mK, dimenzije 37,5x10x24,9 cm i ljepila. U cijenu je uključen sav rad i materijal, pomoćna sredstva, oplata, pomoćni materijali, rezanje poluopeke za zidarski vez, završna obrada vertikalnih špaleta otvora,te potrebna skela. Izvedba striktno po uputama Proizvođača.
Visina zida iznosi 2,90 m.
Pregradni zid sidriti u nosivu konstrukciju pomoću čeličnih ankera - prema preporukama odabranog proizvođača.
Uključivo obradu rubova zida i spojeva s ab plohama.
Obračun po m2 zida.
|  | m2 | 7 | 120 | 840
6. | Montažni nadvoji u vanjskom nosivom zidu debljine 25 cm.
Dobava i ugradnja prednapetih opečnih termo nadvoja dimenzije 12x6,5 cm, duljine do 2,50 m. U cijenu je uključen sav rad i materijal.
Obračun po m' nadvoja.
|  | m' | 14 | 100 | 1400
7. | Montažni nadvoji u unutarnjem nosivom zidu debljine 25 cm.
Dobava i ugradnja prednapetih opečnih nadvoja dimenzije 8x23,8 cm, duljine do 2,50 m. U cijenu je uključen sav rad i materijal te potrebna skela.
Obračun po m' nadvoja.
|  | m' | 2.5 | 100 | 250
8. | Montažni nadvoji u pregradnom zidu debljine 10 cm.
Dobava i ugradnja prednapetih opečnih nadvoja dimenzije 10x8,5 cm, duljine do 2,50 m. U cijenu je uključen sav rad i materijal te potrebna skela.
Obračun po m' nadvoja.
|  | m' | 1 | 70 | 70
- ŽBUKANJA I ZIDARSKE OBRADE BETONA
9. | Žbukanje zidova od opeke, unutarnjom jednoslojnom strojnom produžnom žbukom, uz prethodni špric. Debljina sloja žbuke iznosi 2 cm.
Površina treba biti fino zaglađena, osim na površinama predviđenim za oblaganje keramičkim pločicama.
Prije izvedbe žbuke izvođač je dužan proučiti u projektu na koje površine se polažu keramičke pločice.
Limeni profili za ojačanje uglova trebaju biti uključeni u jediničnu cijenu, kao i svi ostali potrebni radovi i materijali.
Obračun po m2 .
|  | m2 | 327 | 30 | 9810
10. | Žbukanje vanjskih zidova od opeke
Izvode se slojevi:
- strojno žbukanje laganom vapneno cementnom žbukom, debljina sloja iznosi 2 cm. -polimercementno ljepilo armirano alkalno otpornom staklenom mrežicom -impregnacija za završni sloj - prema odabranom proizvođaču i tipu završnog sloja. -završni sloj paropropusne silikatne žbuke u boji RAL 9018, u sloju debljine 0,3 cm.
Limeni profili za ojačanje uglova trebaju biti uključeni u jediničnu cijenu, kao i svi ostali potrebni radovi i materijali.
Obračun po m2 .
|  | m2 | 165 | 25 | 4125
11. | Zidarska obrada armiranobetonskih stuba
Zidarski se obrađuju spojevi oplate, neravnine i mjesta segragiranog betona, s brušenjem iscjedaka, krpanjem i izravnanjem reparaturnim mortom, te gletanjem cementnim mortom, debljine sloja do 0,5 cm.
Nakon postavljanja završne hodne obloge stuba, dorađuju se bočne, nazubljene stranice početnih stubišnih krakova i sve uračunati u cijenu.
Obrađuju se sve plohe stubišta na koje se izvodi epoksidni premaz.
Obračun po m2, uključivo svi navedeni radovi.
|  | m2 | 13 | 70 | 910
- CEMENTNE GLAZURE (ESTRIH) I PLIVAJUĆI PODOVI
12. | Izrada poda prizemlja - sloj P1
Pod se izvodi iznad temeljne ploče i sastoji od slijedećih slojeva:
- nabijeni sloj šljunka za razvod instalacija debljine 20cm
- toplinska izolacija poda od ekstrudiranog polistirena (XPS) , λ< 0,042 debljine 8cm
- toplinsko-zvučna izolacija od elastificiranog ekspandiranog polistirena EPS-T, λ< 0,042 W/mK, u pločama u dva sloja (1+1 cm) s izmicanim preklopima i rubnim trakama debljine 2 cm - ukupne debljine 2 cm.
- Pe folija s preklopima od 20 cm, debljine 0,02 cm;
- armiranobetonska podna ploča debljine 12cm zaglađena u izvedbi
Ploča se mora odvojiti od nosivih zidova tankim trakama elastificiranog polistirena EPS-T, debljine 1 cm
Kao završna podloga predviđen je epoksidni premaz, te zaglada mora biti vrhunski izvedena. Izvođač je dužan konzultirati izvođača podne obloge o načinu izvedbe glazure i njenoj njezi i zaštiti do postavljanja završnih slojeva.
U cijenu uključiti sve potrebne radove i materijale.
Obračun po m2, uključivo svi navedeni slojevi.
|  | m2 | 60 | 65 | 3900
13. | Izrada plivajućih podova kata - sloj M1 - ukupne debljine 10 cm
Plivajući pod se polaže na zaglađenu armiranobetonsku ploču, a sastoji se od slijedećih slojeva:
- toplinsko-zvučna izolacija od elastificiranog ekspandiranog polistirena EPS-T, λ< 0,042 W/mK, u pločama u dva sloja (2+2 cm) s izmicanim preklopima i rubnim trakama debljine 2 cm - ukupne debljine 4 cm.
- Pe folija s preklopima od 20 cm, debljine 0,02 cm;
- zaglađena cementna glazura (estrih), armirana čeličnim mikrovlaknima, izrađena od brzosušećeg cementa i sitnozrnog pijeska, MM 20, u sloju debljine 6 cm.
Cementna glazura se mora odvojiti od nosivih zidova i stupova tankim trakama elastificiranog polistirena EPS-T debljine 1 cm, do visine gotovog poda.
Kao završna podloga predviđen je epoksidni premaz, te zaglada mora biti vrhunski izvedena. Izvođač je dužan konzultirati izvođača podne obloge o načinu izvedbe glazure i njenoj njezi i zaštiti do postavljanja završnih slojeva.
U cijenu uključiti sve potrebne radove i materijale.
Obračun po m2, uključivo svi navedeni slojevi.
|  | m2 | 52 | 50 | 2600
- SKELA, OSTALO
14. | Fasadna skela.
Izrada, dobava, montaža i demontaža nakon izvršenih radova, fasadne skele od bešavnih čeličnih cijevi, sa svim ukrućenjima, potporama, ogradama, mostovima, prilazima i slično.
Skela se izvodi za sve učesnike u gradnji i ne može se posebno naplaćivati. Glavni izvođač radova dužan je koordinirati sve izvođače radova kako bi se svi radovi izveli u roku koji je predviđen za skelu. Skelu je potrebno izvesti prema HTZ propisima. Obračun po m2 projekcije.
U stavci je obračunata skela za cijelo vanjsko oplošje zgrade, a o potrebi izrade skele odlučiti će se po odobrenju Nadzornog inženjera.
|  | m2 | 230 | 15 | 3450
15. | Dobava i postava rabic pletiva od alkalno otporne staklene mrežice u polimercementnom mortu debljine 0,5-2 cm - preko zasjeka, spojeva ploča, spojeva različitih materijala i sličnih mjesta na kojima će biti potrebno ojačanje spoja – uskladiti s Nadzornim inženjerom.
U cijenu uključiti sve potrebne radove i materijale.
|  | m2 | 30 | 16 | 480
16. | Nadoknada za izvedbu otvora u armiranobetonskoj stropnoj ploči i zidovima, promjera većih od 100 mm, a manjih od 200 mm - za potrebe prolaza instalacija. Kompletan rad i materijal. Obračun po komadu.
Izvoditi alatima za dijamantsko bušenje.
|  | kom | 5 | 40 | 200
17. | Zatvaranje raznih šliceva i prodora u zidovima od opeke. Rad izvesti isključivo po nalogu nadzornog inžinjera upisom u građevinski dnevnik. Sva otežanja u cijeni. Po komadu prodora.
|  | kom | 5 | 25 | 125
18 | Čišćenje objekta u toku gradnje i završno čišćenje i pranje prije primopredaje. U ovoj stavci treba ponuditi kompletne troškove rada, transporta i materijala za čišćenje koje obuhvaća sljedeće:
- grubo zidarsko čišćenje objekta u svim fazama građenja s odvozom šute i otpadaka.
- fino čišćenje i pranje svih keramičkih opločenja, podova, zidova, te kamenih podova, pranje svih stakala, vrata i prozora.
Obračun po m2 bruto razvijenog izgrađenog prostora.
|  | m2 | 140 | 2 | 280
A.II. | ZIDARSKI I ZAVRŠNI ZIDARSKI RADOVI UKUPNO: | EUR |  |  | 57260
A.III. | IZOLATERSKI RADOVI
- hidroizolacije
1. | Izrada vertikalne hidroizolacije podnožja zida
Hidroizolacija se izvodi na nadtemeljni ab zid.
Tip izolacije: dvokomponentni mikroarmirani premaz na bazi polimer-bitumenske emulzije
Izvodi se do visine 40cm od kote poda (±0.00), ukupne visine cca 80cm.
Obračun po m2 komplet izrađene hidroizolacije.
Izvoditi prema uputama odabranog proizvođača, a u cijenu uključiti sve potrebne radove i materijale.
|  | m2 | 28 | 50 | 1400
2. | Izrada horizontalne hidroizolacije međukatnih konstrukcija mokrih prostora – sanitarije – sigurnosna hidroizolacija.
Hidroizolacija se izvodi preko gotovo izrađenog estriha, pomoću tankoslojnog polimercementnog hidroizolacijskog premaza debljine sloja do 0,5 cm, izvedenog u dvije radne operacije. Premaz je potrebno uzdignuti uz zidove minimalno 15 cm, Detalje oko cijevi, podnog sifona kao i sve obodne spojeve horizontalnih i vertikalnih ploha ojačati premazom gumenog elastomera i (ili) bandažnim trakama odabranog proizvođača.
Obračun po m2.
Izvoditi prema uputama odabranog proizvođača, a u cijenu uključiti sve potrebne radove i materijale.
|  | m2 | 16 | 50 | 800
- toplinska izolacija
3. | Toplinska izolacija - podnožje
Toplinska izolacija izvodi se pločama ekstrudiranog polistirena XPS (30 kg/m3) s rubnim preklopima, s λ < 0,033 W/m2K. Debljina ploča iznosi 5 cm. Ploče toplinske izolacije se lijepe na armiranobetonski zid i dodatno učvršćuju plastičnim pričvrsnicama sa širokom glavom.
Izvodi se u zoni podnožja u visini 80 cm.
U cijenu uključiti sve radove i materijale. Izvoditi u svemu prema uputama odabranog proizvođača.
Obračun po m2 .
|  | m2 | 28 | 28 | 784
4. | Toplinska izolacija betonskih serklaža i nadvoja
Toplinska izolacija izvodi se pločama kamene vune u hidrofobnim fasadnim pločama dvoslojne gustoće s λ ≤ 0,036 W/mK. Ploče lijepljene i dodatno pričvršćene plastičnim pričvrsnicama s širokom glavom za podlogu.
U cijenu uključiti sve radove i materijale. Izvoditi u svemu prema uputama odabranog proizvođača.
Obračun po m2 .
|  | m2 | 60 | 15 | 900
5. | Razne izolacije na spojevima ostakljenih stijena i zida, na dnu ostakljenog pročelja, ispod i klupčice i slično.
Toplinska izolacija izvodi se pločama mineralne vune MW, gustoće 100 – 120 kg/m3, debljine 5 - 10 cm, odnosno pločama ekspandiranog i ekstrudiranog polistirena, sve prema pojedinom detalju.
U ovoj stavci obračunavaju se sve potrebne izolacije na spojevima različitih konstrukcija, a koje nisu iskazane u slojevima zidova, podova i krovova.
U cijenu stavke uključiti sve potrebne radove i materijale.
Obračun po m2.
| a) MW | m2 | 10 | 8.5 | 85
| b) EPS | m2 | 5 | 9 | 45
| c) XPS | m2 | 5 | 10.5 | 52.5
6. | Brtvljenje prodora cijevi kroz zid.
Dobava materijala i opšivanje prodora sa obujmicama od nehrđajućeg čelika ili sa brtvenim prstenima izrađenim iz hidroizolacijske membrane.
Obračun po kom prodora.
| ~ otvori manji od 0,05 m2 | kom | 4 | 40 | 160
| ~ otvori veći od 0,05 m2 | kom | 2 | 30 | 60
A.III. | IZOLATERSKI RADOVI UKUPNO: | EUR |  |  | 4286.5
Napomena: Ostale toplinske i hidroizolacije obračunavaju se u Zidarskim radovima (plivajući podovi), Suhomontažnim radovima (unutar zidova) i u Ravnim krovovima.
A.IV. | POKRIVAČKI RADOVI – RAVNI KROVOVI
Napomene: U cijenu stavke uključiti sve navedene slojeve krova, osim ako nije izričito napomenuto da se određeni sloj obračunava u drugim radovima.
Svi detalji moraju biti tehnološki razrađeni od strane Izvođača.
1. | Izrada svih slojeva ravnog krova – sloj K1
Stavka obuhvaća sve slojeve krovne konstrukcije iznad stropne ploče 1. kata.
Krovna konstrukcija sastoji se od slijedećih slojeva (od gore prema dolje):
1) nasip šljunka, oblutci promjera od 16-32 mm (1800 kg/m3), u sloju debljine 8 cm.
2) filc - UV stabilni geotekstil (300 g/m2) kao procjedni sloj, debljine 0,3 cm.
3) hidroizolacijska membrana:
sintetička membrana na bazi termoplastičnog poliolefina, FPO, armirana staklenim pletivom, bež boje, UV stabilna, debljine d= 1,5 mm, prema EN 13967 "ili jednakovrijedno", jedinične težine 1,5 kg/m2 (EN 1849-2" ili jednakovrijedno"). Membrane se slobodno polažu te obodno mehanički fiksiraju za podlogu. Spojevi se obrađuju vrućim zrakom sa širinom vara od min. 3 cm, preklop 8 cm, u skladu s propisanom tehnologijom od strane proizvođača membrane. Na spojeve pod-zid i završetak membrane izvesti sa kaširanim limom u sustavu membrane (debljine min. 1,8 mm), uključeno brtvljenje sa namjenskim poliuretanskim brtvilom. Način zavarivanja traka i detalj preklopa mehaničkog spoja prema odabranom proizvođaču.
4) ekstrudirani polistiren XPS u pločama s rubnim preklopima (30 kg/m3), s λ < 0,033 W/mK. Izvodi se u dva sloja, ukupne debljine 20cm
5) Parna brana - plastomerna polimer-bitumenska parna brana, debljine 3,0 mm. Armirana je poliesterskim voalom i mrežicom od staklenih vlakana. Traka se ugrađuje punoplošnim ljepljenjem na podlogu postupkom varenja sa bočnim preklopom 100mm, i čeonim preklopom 150mm. Preklopi na podlogu pripremljenu sa odgovarajućim temeljnim premazom na bazi bitumena.
6) zaglađeni beton za pad, laganim betonom (800 kg/m3,) minimalnog pada 1%, debljine 3 – 10 cm – padovi prema projektu.
Obrada nadozida se sastoji od podizanja parne brane i hidroizolacije do vrha nadozida. Na gornjoj plohi nadozida se izvodi hidroizolacijska FPO membrana zalijepljena na podlogu sa kontaktnim ljepilom za krovne sintetičke membrane. Sa gornje strane premazuje sa kontaktnim ljepilom i posipa sa kvarcnim pijeskom. Na navedeni sloj lijepe se ploče od umjetnog kamena (dobava i postava ploča obračunata zasebno).
Vodolovna grla moraju biti odabrana u skladu s odabranim proizvođačem hidroizolacije.
Obračun po m2 izolirane plohe, tj. prema razvijenoj površini krova, uključivo svi navedeni slojevi.
Obrade nadozida obračunavaju se po m'. Obrade na izljevima vodolovnih grla i prodorima (ventilacije i sl. ) obračunavaju se po komadu.
Izvoditi prema uputama odabranog proizvođača. U cijenu uključiti sve potrebne radove i materijale.
| a) razvijena površina krova | m2 | 64 | 115 | 7360
| b) obrada nadozida, h= 40 cm, širina gornje plohe 25cm | m' | 34 | 15 | 510
| c) vodolovno grlo s obradom izljeva | kom | 1 | 25 | 25
| d) obrada prodora | kom | 4 | 25 | 100
A.IV. | POKRIVAČKI RADOVI - RAVNI KROVOVI UKUPNO: | EUR |  |  | 7995
A.V. | LIMARSKI RADOVI
Opći uvjeti, tj. način obračuna, sastavni su dio stavki.
U cijenu ulazi komplet: dobava lima, izrada i montaža, te sav spojni i pomoćni materijal, nosači, vijci, zakovice, tipske brtve, silikoniziranja, podložne hidroizolacijske trake, drvene kladice... do potpune gotovosti tražene obloge ili opšava.
Sve profilacije opšava koje nisu obrađene detaljima u Izvedbenom projektu, Izvođač je dužan uskladiti s Projektantom ili nadzornim inženjerom.
Napomena: Svi opšavi i okapi ostakljenih stijena, prozorske klupčice, te detalji uz podizanja hidroizolacije sadržani su u stavkama tih radova i nisu ovdje posebno iskazani.
1. | Izrada i ugradnja opšava
Opšav se izrađuje iz čeličnog lima debljine 0,6 mm.
Razvijena širina ~20 cm.
Zaštita od korozije sa tri premaza ukupno od minimalno 280μm, . Boja RAL 9018.
Izvedba prema detalju i uz usklađivanje s projektantom ili nadzornim inženjerom.
U cijenu uključiti sve potrebne radove i materijale.
Obračun po m'.
|  | m' | 33 | 80 | 2640
A.V. | LIMARSKI RADOVI UKUPNO: | EUR |  |  | 2640
A.VI. | SUHOMONTAŽNI RADOVI
Sve zidove i stropove izvoditi prema nacrtima, uputama proizvođača i u dogovoru s Projektantom ili Nadzornim inženjerom
U cijenu su uključeni svi potrebni radovi i materijali: dobava, ugradnja, spojni materijal, gletanje spojeva. U jediničnu cijenu uključiti sve što je navedeno u općim uvjetima.
Površinsku obradu zidova izvesti u klasi koja se traži svakom pojedinom stavkom, te sve radove na tome uključiti u jediničnu cijenu.
Spojeve zidova i stropova uključiti u jediničnu cijenu.
Slojevi koji nisu uključeni u cijenu posebno su naznačeni.
1. | Izvedba unutarnjih pregradnih zidova od gipskartonskih ploča, ukupne debljine 10 cm – sloj PZ2
Zid se sastoji od slijedećih slojeva:
- dvostruke gipskartonske ploče pojačane tvrdoće , 2x1,25 cm,
- metalna potkonstrukcija iz odgovarajućih tipskih čeličnih pocinčanih profila s ispunom mekim pločama mineralne vune (30 kg/m3) debljine 5 cm-potkonstrukcija širine 5 cm,
- dvostruke gipskartonske ploče pojačane tvrdoće, 2x1,25 cm,
Ukupna debljina zida je 10 cm.
Izvedba svih detalja prema standardnim detaljima proizvođača sustava. U području dodira čeličnih profila s masivnim zidom, stropom ili podom na profile je potrebno nanijeti brtveću masu koja zadovoljava zahtjevima za zvučnu otpornost.
Sva potrebna izrezivanja uključiti u jediničnu cijenu.
Izvoditi prema izmjerama na licu mjesta.
U cijenu uključiti i sva potrebna bandažiranja i gletanja spojeva, glet masom odabranog proizvođača.
Priprema površine do kvalitete K2 (unutar sanitarija - za oblogu keramikom) i K3 (strana zida prema hodniku).
Obračun zida po m2.
|  | m2 | 15 | 70 | 1050
2. | Izvedba unutarnjih pregradnih zidova od gipskartonskih ploča, ukupne debljine 15 cm – sloj PZ3
Zid se sastoji od slijedećih slojeva:
- dvostruke gipskartonske ploče pojačane tvrdoće, 2x1,25 cm,
- metalna potkonstrukcija iz odgovarajućih tipskih čeličnih pocinčanih profila s ispunom mekim pločama mineralne vune (30 kg/m3) debljine 7,5 cm - potkonstrukcija debljine 10 cm,
- dvostruke gipskartonske ploče pojačane tvrdoće, 2x1,25 cm,
Ukupna debljina zida je 15 cm.
Izvedba svih detalja prema standardnim detaljima proizvođača sustava. U području dodira čeličnih profila s masivnim zidom, stropom ili podom na profile je potrebno nanijeti brtveću masu koja zadovoljava zahtjevima za zvučnu otpornost.
Sva potrebna izrezivanja uključiti u jediničnu cijenu.
Izvoditi prema izmjerama na licu mjesta, a izvedbu otvora za ugradnju vrata (UA čelični profili s pripadajućim utičnim kutnicima) uključiti u cijenu.
U cijenu uključiti i sva potrebna bandažiranja i gletanja spojeva, glet masom odabranog proizvođača.
Priprema površine gipskartonskih površina do kvalitete K2 (unutar sanitarija - za oblogu keramikom) i K3 (strana zida prema ostalim prostorima).
Obračun zida po m2 - u površinu je uključena površina vrata, a izvedba otvora uključena u cijenu.
|  | m2 | 74 | 75 | 5550
3. | Izvedba unutarnjih pregradnih zidova od gipskartonskih ploča, ukupne debljine 25 cm
Zid se sastoji od slijedećih slojeva:
dvostruke gipskartonske ploče pojačane tvrdoće, 2x1,25 cm, metalna potkonstrukcija iz odgovarajućih tipskih čeličnih pocinčanih profila s ispunom mekim pločama mineralne vune (30 kg/m3) debljine 2x10 cm - potkonstrukcija debljine 20cm, dvostruke gipskartonske ploče pojačane tvrdoće, 2x1,25 cm, Ukupna debljina zida je 25 cm.
Izvoditi prema izmjerama na licu mjesta, a izvedbu otvora za ugradnju vrata (UA čelični profili s pripadajućim utičnim kutnicima) uključiti u cijenu. U cijenu uključiti i sva potrebna bandažiranja i gletanja spojeva, glet masom odabranog proizvođača. Priprema površine gipskartonskih površina do kvalitete K2 (unutar sanitarija - za oblogu keramikom) i K3 (strana zida prema ostalim prostorima).
Unutar zida ugrađuju se ormarići elektroinstalacija.
| Obračun zida po m2 - u površinu je uključena površina vrata, a izvedba otvora uključena u cijenu. | m2 | 4 | 95 | 380
4. | Izvedba instalacijskih obzida, od gipskartonskih ploča - ukupne debljine 20 cm
Obzid se izvodi ukupne širine 20 cm, a visine do stropa i unutar njega se vode instalacije i ugrađuju se montažni instalacijski elementi za wc školjke sa ugradbenim vodokotlićima (dio troškovnika vodovoda i kanalizacije) - potrebno uskladiti radove (rastere podkonstrukcije i sl).
Obzid se sastoji od slijedećih slojeva:
- dvostruke gipskartonske ploče pojačane tvrdoće, 2x1,25 cm,
- metalna potkonstrukcija iz odgovarajućih tipskih čeličnih pocinčanih profila na razmacima 60 cm, s ispunom mekim pločama mineralne vune (30 kg/m3) debljine 5 cm,
- zračni prostor instalacijskog okna
Izvedba svih detalja prema standardnim detaljima proizvođača sustava. U području dodira čeličnih profila s masivnim zidom, stropom ili podom na profile je potrebno nanijeti brtveću masu koja zadovoljava zahtjevima za zvučnu otpornost.
Sva potrebna izrezivanja uključiti u jediničnu cijenu.
Izvoditi prema izmjerama na licu mjesta. U cijenu uključiti i sva potrebna gletanja spojeva, glet masom odabranog proizvođača. Priprema površine do kvalitete K2.
Obračun po m2 - projekcija u vertikalnoj ravnini.
|  | m2 | 13 | 115 | 1495
5. | Izvedba instalacijskih obzida, ukupne debljine 30 cm - od vatrootpornih gipskartonskih ploča
Obzid se sastoji od slijedećih slojeva:
- dvostruke vatrootporne gipskartonske ploče, 2x2,5 cm
- metalna potkonstrukcija iz odgovarajućih tipskih čeličnih pocinčanih profila UW i CW, debljine sloja 5 cm i uz ispunu kamenom vunom d=5 cm.
- svijetli prostor za vođenje instalacija,
- zid od opeke (obračunato u zidarskim radovima)
Obzid treba zadovoljiti vatrootpornost od F60 (60 minuta).
Izvedba svih detalja prema standardnim detaljima proizvođača sustava. U području dodira čeličnih profila s masivnim zidom, stropom ili podom na profile je potrebno nanijeti PE brtvenu traku ili brtveni kit.
Izvoditi prema izmjerama na licu mjesta. U cijenu uključiti i sva potrebna gletanja spojeva, glet masom odabranog proizvođača. Priprema površine do kvalitete K3.
Obračun obzida po m2.
|  | m2 | 4 | 110 | 440
6. | Izvedba unutarnjih parapetnih zidova debljine 10 cm
Parapetni zidovi su visine 80 i 110 cm, a izvode se u lokalu i kao parapet staklene stijene na ulazu u ured u prizemlju.
Zid se sastoji od slijedećih slojeva:
- dvostruke gipskartonske ploče pojačane tvrdoće, 2x1,25 cm,
- metalna potkonstrukcija iz odgovarajućih tipskih čeličnih pocinčanih profila s ispunom mekim pločama mineralne vune (30 kg/m3) debljine 5 cm-potkonstrukcija širine 5 cm,
- dvostruke gipskartonske ploče pojačane tvrdoće, 2x1,25 cm,
Ukupna debljina zida je 10 cm.
Izvedba svih detalja prema standardnim detaljima proizvođača sustava. U području dodira čeličnih profila s masivnim zidom, stropom ili podom na profile je potrebno nanijeti brtveću masu koja zadovoljava zahtjevima za zvučnu otpornost.
Sva potrebna izrezivanja uključiti u jediničnu cijenu.
Izvoditi prema izmjerama na licu mjesta.
U cijenu uključiti i sva potrebna bandažiranja i gletanja spojeva, glet masom odabranog proizvođača.
Priprema površine do kvalitete K3 .
Obračun zida po m2.
|  | m2 | 6.5 | 70 | 455
7. | Izvedba unutarnjih parapetnih zidova debljine 10 cm – ograda stubišta
Parapetni zidovi su visine 110 cm, a izvode se kosi dio na stubištu i ravni dio na ploči kata.
Zid se sastoji od slijedećih slojeva:
- dvostruke gipskartonske ploče pojačane tvrdoće, 2x1,25 cm,
- metalna potkonstrukcija iz odgovarajućih tipskih čeličnih pocinčanih profila s ispunom mekim pločama mineralne vune (30 kg/m3) debljine 5 cm-potkonstrukcija širine 5 cm,
- dvostruke gipskartonske ploče pojačane tvrdoće, 2x1,25 cm,
Ukupna debljina zida je 10 cm.
Izvedba svih detalja prema standardnim detaljima proizvođača sustava. U području dodira čeličnih profila s masivnim zidom, stropom ili podom na profile je potrebno nanijeti brtveću masu koja zadovoljava zahtjevima za zvučnu otpornost.
Sva potrebna izrezivanja uključiti u jediničnu cijenu.
Izvoditi prema izmjerama na licu mjesta.
U cijenu uključiti i sva potrebna bandažiranja i gletanja spojeva, glet masom odabranog proizvođača.
Priprema površine do kvalitete K3 .
Obračun zida po m2.
|  | m2 | 4 | 70 | 280
8. | Spušteni strop od gipskartonskih ploča
Spušteni strop pričvršćuje se na armiranobetonsku stropnu ploču, a visina ovjesa iznosi 5 cm, uključivo i debljina ploča.
Spušteni strop sastoji se od slijedećih slojeva:
- armiranobetonska stropna ploča (obračunato u armiranobetonskim radovima)
- metalna potkonstrukcija iz tipskih čeličnih pocinčanih profila za spušteni strop, u dva smjera, ovješena odgovarajućim ovjesom na ab ploču – profili prema odabranom proizvođaču, uz dokaz nosivosti
- gipskartonske ploče, debljine 1,25 cm.
Izvedba svih detalja prema standardnim detaljima proizvođača sustava.
Izvoditi prema izmjerama na licu mjesta.
Sva potrebna izrezivanja za rasvjetu i slično uključiti u jediničnu cijenu.
U cijenu uključiti i sva potrebna bandažiranja i gletanja spojeva, glet masom odabranog proizvođača.
Priprema površine do kvalitete K3. Obračun po m2.
|  | m2 | 110 | 60 | 6600
A.VI. | SUHOMONTAŽNI RADOVI UKUPNO: | EUR |  |  | 16250
A.VII. | PODOPOLAGAČKI RADOVI
Kod ovih radova najvažnije je da se izvođač drži uputa odabranog proizvođača, kako u odnosu na izradu i njegu betonske podloge, tako i na završnu obradu.
Boju, strukturu i detalje poda iz asortimana odabranog proizvođača odobrava Projektant, Nadzorni inženjer ili Naručitelj.
Detalj sokla odobrava Projektant, Nadzorni inženjer ili Naručitelj
Izvođač podnih obloga dužan je kontrolirati izvedbu podloge za polaganje podova!
Pozivanje na nedostatke u podlozi, te naplata eventualnih dodatnih radova na pripremi podloge NEĆE se priznati.
1. | Epoksidni pod - debljina sloja ~ 2-3 mm
Dobava i ugradba epoksidnog dvokomponentnog podnog sustava na bazi dvokomponentnog epoksidnog veziva i vatrom sušenog kvarcnog pijeska. Pod mora biti otporan na trošenje, udarce i kiselootporan. Ugradnja dvokomponentnog završnog laka. Boja sivoplava (RAL 5014) iz asortimana odabranog proizvođača. Kao temeljni premaz koristi se epoksidna SN veza. Podni sustav ugrađuje se višeslojno na prethodno pripremljenu podlogu. Pod je mehanički i kemijski otporan na srednja do teška opterećenja, protuklizan R-10, UV stabilan, vodonepropustan, paropropustan, s higijenskim atestom da materijal nije otrovan u dodiru sa živežnim namirnicama, ekološki je bez otapala, neiskreći.
Gotov pod treba biti čvrst, otporan na habanje, lagan za održavanje, s mogućnošću brze sanacije, a površina treba biti glatka i neklizava.
U stavku su uključene dvije etape: a) priprema podloge i b) polaganje završnih slojeva.
a) priprema podloge
Izvođač mora predvidjeti sve potrebno za pripremu podloge kako bi ona bila pogodna za polaganje slojeva poda.
Betonska podloga treba biti površinski strojno zaglađena, ravna (po DIN-u 18 202 "ili jednakovrijedno ", tabela 3, red 4), čista i suha do vlažnosti koju zahtijeva odabrani proizvod (max. 4%). Izvođač je dužan kontrolirati izvedbu betonske podloge i dati uvjete i upute za njeno izvođenje i održavanje do ugradnje poda. Vlačna čvrstoća podloge zbog prionljivosti treba biti minimalno 1,5 N/mm2, a razreda tlačne čvrstoće minimalno C 20/25.
Podloga se priprema sačmarenjem ili brušenjem kako bi se skinula površinska "skramica" betona, odnosno glazure te osigurala potrebna prionjivost. Postupak se izvodi u kombinaciji s industrijskim usisivačima, a podloga ostaje čista i spremna za apliciranje završnog poda. Ukoliko je ipak došlo do oštećenja i nepravilnosti podloge, Izvođač treba provesti pripremu površine strojnim brušenjem ili frezanjem, čišćenjem, usisavanjem i odmašćivanjem, te zapunjavanjem epoksi mortovima (reprofiliranje) na mjestima oštećenja i za sanaciju postojećih dilatacija.
b) polaganje završnih slojeva
Nakon pripreme podloge izvodi se temeljni epoksidni premaz.
Nakon sušenja temeljnog sloja pristupa se polaganju osnovnog sloja od dvokomponentne epoksidne smole s kvarcnim punilom u sloju debljine 2-3 mm.
Protukliznost postići kvarcnim posipom.
Kao završni sloj se polaže zaštitni transparentni lak.
U stavku treba uračunati i urezivanje dilatacija u podu, te zapunjavanje istih trajnoelastičnim kitom.
U stavku uključiti i izradu tipskog sokla, visine 10 cm od razine poda u boji poda. Izradu sokla uključiti u jediničnu cijenu podne obloge.
Izvoditi prema uputama odabranog proizvođača, a u cijenu uključiti sve potrebne radove i materijale.
Obračun po m2 gotove površine, uključivo i sokl.
Izvođač je dužan ugraditi pod koji ima sve potrebne ateste za navedenu vrstu prostora.
|  | m2 | 105 | 60 | 6300
2. | Oblaganje stubišta epoksidnim premazom
Oblaganje horizontalnih i vertikalnih ploha dvokrakog stubišta. Krakovi su dim. 7x28/8x17.6 cm, širine 120 cm. Rubove gazišta izvesti sa trakama protukliznog materijala u boji obloge, nalijepljeno na pod. Rad uskladiti s radom iz prethodne stavke. Po m2 razvijene površine oblaganja.
Dobava i ugradba epoksidnog dvokomponentnog podnog sustava na bazi dvokomponentnog epoksidnog veziva i vatrom sušenog kvarcnog pijeska. Pod mora biti otporan na trošenje, udarce i kiselootporan. Ugradnja dvokomponentnog završnog laka. Boja sivoplava (RAL 5014) iz asortimana odabranog proizvođača Kao temeljni premaz koristi se epoksidna SN veza. Podni sustav ugrađuje se višeslojno na prethodno pripremljenu podlogu. Pod je mehanički i kemijski otporan na srednja do teška opterećenja, protuklizan R-10, UV stabilan, vodonepropustan, paropropustan, s higijenskim atestom da materijal nije otrovan u dodiru sa živežnim namirnicama, ekološki je bez otapala, neiskreći.
Gotov pod treba biti čvrst, otporan na habanje, lagan za održavanje, s mogućnošću brze sanacije, a površina treba biti glatka i neklizava.
U stavku su uključene dvije etape: a) priprema podloge i b) polaganje završnih slojeva.
a) priprema podloge
Izvođač mora predvidjeti sve potrebno za pripremu podloge kako bi ona bila pogodna za polaganje slojeva poda.
Betonska podloga treba biti površinski strojno zaglađena, ravna (po DIN-u 18 202" ili jednakovrijedno", tabela 3, red 4), čista i suha do vlažnosti koju zahtijeva odabrani proizvod (max. 4%). Izvođač je dužan kontrolirati izvedbu betonske podloge i dati uvjete i upute za njeno izvođenje i održavanje do ugradnje poda. Vlačna čvrstoća podloge zbog prionljivosti treba biti minimalno 1,5 N/mm2, a razreda tlačne čvrstoće minimalno C 20/25.
Podloga se priprema sačmarenjem ili brušenjem kako bi se skinula površinska "skramica" betona, odnosno glazure te osigurala potrebna prionjivost. Postupak se izvodi u kombinaciji s industrijskim usisivačima, a podloga ostaje čista i spremna za apliciranje završnog poda. Ukoliko je ipak došlo do oštećenja i nepravilnosti podloge, Izvođač treba provesti pripremu površine strojnim brušenjem ili frezanjem, čišćenjem, usisavanjem i odmašćivanjem, te zapunjavanjem epoksi mortovima (reprofiliranje) na mjestima oštećenja i za sanaciju postojećih dilatacija.
b) polaganje završnih slojeva
Nakon pripreme podloge izvodi se temeljni epoksidni premaz.
Nakon sušenja temeljnog sloja pristupa se polaganju osnovnog sloja od dvokomponentne epoksidne smole s kvarcnim punilom u sloju debljine 2-3 mm.
Protukliznost postići kvarcnim posipom.
Kao završni sloj se polaže zaštitni transparentni lak.
U stavku treba uračunati i urezivanje dilatacija u podu, te zapunjavanje istih trajnoelastičnim kitom.
U stavku uključiti i izradu tipskog sokla, visine 10 cm od razine poda u boji poda. Izradu sokla uključiti u jediničnu cijenu podne obloge.
Izvoditi prema uputama odabranog proizvođača, a u cijenu uključiti sve potrebne radove i materijale.
Obračun po m2 gotove površine, uključivo i sokl.
Izvođač je dužan ugraditi pod koji ima sve potrebne ateste za navedenu vrstu prostora.
|  | m2 | 13 | 40 | 520
3. | Dobava i polaganje podne obloge – otirač
Dobava i polaganje aluminijskog otirača sa gumenim umetcima, debljine 22 mm. Otirač mora biti kvalitetan, a spojeve izvesti precizno. Postava preko izvedene i suhe cementne glazure (estriha).
Po rubovima prostora se postavlja kutni čelični L profil 20 x 20 mm. L profil sidriti u estrih. Prilikom izvedbe cementnih glazura mora se obratiti pažnja na visine i postavu L profila.
L profil mora biti pocinčan i završno ličen u sivoj boji.
|  | m2 | 1.5 | 1200 | 1800
A.VII. | PODOPOLAGAČKI RADOVI UKUPNO: | EUR |  |  | 8620
A.VIII. | KERAMIČARSKI RADOVI
Odabir pločice i način polaganja uskladiti s projektantom, nadzornim inženjerom ili naručiteljem
1. | Oblaganje zidova sanitarija
Dobava i polaganje unutarnjih, glaziranih, zidnih keramičkih pločica I klase, na zidove sanitarija i u čajnoj kuhinji iznad donjih elemenata.
Visina oblaganja do 220 cm od poda (visina vrata).
Oblaganje u čajnoj kuhinji u visini 60cm iznad radne plohe.
Pločice se polažu u sloj vodootpornog građevinskog ljepila, ukupne debljina sloja 1,5 - 2 cm. Pločice su dimenzija 20x20cm, bijele boje. Polaganje fuga na fugu, debljine 3 mm.
Stavka obuhvaća polaganje pločica na zidani i ožbukani zid, te gipskartonski zid.
Uključivo aluminijski profil na rubu opločenja.
U jediničnu cijenu uključiti sve potrebne radove i materijale: dobava, ugradnja, izrezivanja, brušenja, fugiranje, čišćenje, usklađivanje detalja – do gotovog opločenja.
| a) dobava | m2 | 84 | 30 | 2520
| b) ugradnja | m2 | 84 | 45 | 3780
2. | Oblaganje vanjskih zidova – zona podnožja
Dobava i ugradnja glaziranih, keramičkih pločica I klase, na vanjske zidove.
Visina oblaganja do 80 i do 220 cm od poda.
Oblaganje se izvodi keramičkim pločicama za vanjske površine dimenzija 40x80cm, svijetlosive boje sa terazzo uzorkom
Stavka obuhvaća pripremu podloge.
Podloga se izvodi na zid od opeke (termoblok), odnosno na toplinsku izolaciju na mjestima serklaža u slojevima: -prvi nanos ljepila -staklena mrežica: ≥160 g/m -drugi nanos ljepila
Pločice se polažu u sloj fleksibilnog ljepila debljine cca 1,5cm. Fugirano fleksibilnom cementnom masom za fugiranje. Polaganje fuga na fugu, debljine 3 mm.
Uključivo izvedba špaleta na otvorima u prizemlju (bočne špalete i klupčica), te izvedba rubnog profila - L profil od nehrđajućeg čelika bojan u sivu boju.
U jediničnu cijenu uključiti sve potrebne radove i materijale: dobava, ugradnja, izrezivanja, brušenja, fugiranje, čišćenje, usklađivanje detalja – do gotovog opločenja.
| a) priprema podloge | m2 | 37 | 20 | 740
| b) dobava | m2 | 37 | 70 | 2590
| c) ugradnja | m2 | 37 | 45 | 1665
A.VIII. | KERAMIČARSKI RADOVI UKUPNO: | EUR |  |  | 11295
A.IX. | SOBOSLIKARSKO LIČILAČKI RADOVI
Napomena: Ličenje stolarije, bravarije i čelične konstrukcije je sastavni dio tih radova, te se ovdje NE obračunava.
U cijenu uračunati akriliranje svih spojeva GK zidova i stropova te spojeva GK zid/strop sa zid/strop drugih materijala.
1. | Bojanje unutarnjih zidanih, ožbukanih zidova koji se ne oblažu keramikom - disperzna boja.
Bojanje unutarnjih ožbukanih zidova disperznom bojom za unutarnje radove. Boja bijela. Jedinična cijena sadrži sitne popravke površina nakon izvedbe elektroinstalacija, dvostruko gletanje, brušenje i kitanje, te impregnaciju i dvostruki premaz završnom bojom. Radna skela, bez obzira na visinu, uračunata je u jediničnu cijenu.
Obračun po m2 obojene površine. Uračunati sve potrebne radove i materijale.
|  | m2 | 255 | 15 | 3825
2. | Bojanje gipskartonskih zidova - disperzna boja.
Bojanje unutarnjih gipskartonskih zidova disperznom bojom . Boje bijela. Jedinična cijena sadrži sitne popravke površina nakon izvedbe elektroinstalacija, eventualno potrebno gletanje odgovarajućom glet masom, brušenje i kitanje, te impregnaciju i dvostruki premaz završnom bojom. Radna skela, bez obzira na visinu, uračunata je u jediničnu cijenu.
Površina gipskartonskih ploča je pripremljena u sklopu Suhomontažnih radova – do kvalitete K2, a priprema do završne kvalitete (K4) sadržana je u ovoj stavci.
Obračun po m2 obojene površine. Uračunati sve potrebne radove i materijale.
|  | m2 | 105 | 12 | 1260
3. | Bojanje gipskartonskih spuštenih stropova - disperzna boja.
Bojanje unutarnjih gipskartonskih spuštenih stropova disperznom bojom za unutarnje radove, u bijeloj boji. Površina gipskartonskih ploča je pripremljena u sklopu Suhomontažnih radova – do kvalitete K2, a priprema do završne kvalitete (K3) sadržana je u ovoj stavci.
Jedinična cijena sadrži sitne popravke površina nakon izvedbe elektroinstalacija, eventualno potrebno gletanje, brušenje i kitanje, te impregnaciju i dvostruki premaz završnom bojom. Radna skela, bez obzira na visinu, uračunata je u jediničnu cijenu.
Obračun po m2 obojene površine. Uračunati sve potrebne radove i materijale.
|  | m2 | 110 | 13 | 1430
4. | Bojanje unutarnjih zidova stubišta perivom bojom
Bojanje unutarnjih zidova perivom bojom. Boja je otporna na prljanje, kemikalije, sredstva za čišćenje i trenje od pranja zidova. Boja bijela. Jedinična cijena sadrži sitne popravke površina nakon izvedbe elektroinstalacija, dvostruko gletanje, brušenje i kitanje, te impregnaciju i dvostruki premaz završnom bojom. Radna skela, bez obzira na visinu, uračunata je u jediničnu cijenu.
Obračun po m2 obojene površine. Uračunati sve potrebne radove i materijale.
| a) zidovi od opeke | m2 | 48 | 15 | 720
| b) zidovi od gipskartona | m2 | 22 | 15 | 330
A.IX. | SOBOSLIKARSKO LIČILAČKI RADOVI UKUPNO: | EUR |  |  | 7565
A.X. | STOLARSKI RADOVI
OPĆENITO ZA SVE STAVKE
Unutarnja vrata izvode se prema shemama stolarije. Isporučuju se s opšavnim letvama i pripadajućim okovom. Sva vrata imaju 3 cilindrične spojnice (petlje), imaju cilindričnu ili običnu usadnu bravu s pripadajućim kompletom ključeva.
Kvake su s rozetom, izrađene od satiniranog inoxa, suvremenog i kvalitetnog dizajna. Kvaka se sastoji od dva dijela, ručke L oblika promjera 2cm fiksirane na rozetu promjera i rozete sa ovalnom ključanicom.Testirana po standardima DIN EN 1906" (Upotrebna kategorija 3) "ili jednakovrijedno". Vijci za fiksiranje su skriveni.
Na vratima sanitarija brava je okretni zasun s unutarnje strane, s mogućnošću otvaranja s vanjske strane u slučaju nezgode.
Krilo izrađeno iz sendviča ispunjenog olakšanom ivericom i obostrano obloženog MDF pločom d=4 mm. Ukupna širina krila iznosi 40-42 mm.
Završna obrada je ličenjem PU lakom.
Dovratnici su drveni (smrekovina) površinski obrađen PU lakom u tonu vratnog krila.
Svi dovratnici se izrađuju u punoj širini zida u koji se ugrađuju, osim ukoliko stavkom nije drugačije određeno. Debljina dovratnika minimalno 5 cm.
Klizna vrata moraju imati kvalitetne vodilice, a svi detalji se moraju uskladiti s Projektantom ili Nadzorni inženjerom ili Naručiteljem
Prije izrade stolarskih stavki sve mjere ugradbe i broj komada obavezno je kontrolirati na objektu.
Sve iskazane mjere su svijetle i zidarske mjere, a moguće je usklađivanje nakon odabira proizvođača.
S eventualnim promjenama građevinskih otvora (max ±2 cm) moraju biti upoznati Projektant i Nadzorni inženjer.
Sheme stolarije su sastavni dio Troškovnika i dopunjuju stavke, te ih je Ponuditelj dužan proučiti.
Numeracija shema stolarije i troškovničkih stavki je identična.
Izvođač je dužan izraditi radioničke nacrte i uskladiti ih s Projektantom ili Nadzorni inženjerom ili Naručiteljem Izvedba je dozvoljena tek kada Projektant ili Nadzorni inženjer potpisom odobri radioničku dokumentaciju, odnosno detalje.
Sav okov, kvake i brave odobrava Projektant ili Nadzorni inženjer ili Naručitelj
Pregrade u sanitarijama, horiontalne obloge u kupaonicama i klupčice izvode se od HPL ploča - visokotlačno prešanih laminat ploča prema standardu EN 438" ili jednakovrijedno" , proizvodenih prešanjem celuloznih papira impregniranih fenolnim termootpornim smolama pod visokim tlakom i visokim temperaturama. Jezgra crne boje.
Ovi uvjeti se mijenjaju ili nadopunjuju pojedinim stavkama troškovnika.
1. | Unutarnja 1-krilna, zaokretna drvena, puna vrata - svijetle širine 60cm.
Vrata su puna, glatka, površinski obrađena u bijeloj boji.
Ugradnja u suhomontažne zidove od gipskartonskih elemenata, ukupne širine 15 cm.
Brava je okretni zasun s unutarnje strane, s mogućnošću otvaranja s vanjske strane u slučaju nezgode ili slično.
Broj komada, dimenzije i smjer otvaranja kontrolirati na gradilištu.
Veličina vrata: svijetla mjera: 60 / 213 cm
zidarska mjera: 75 / 220 cm
Komada: 4 (1D + 3L)
|  | kom | 4 | 350 | 1400
'1a. | Unutarnja 1-krilna, zaokretna drvena, puna vrata - svijetle širine 60cm – sa rešetkom za provjetravanje
Kao prethodna stavka samo sa rešetkom za provjetravanje 425x225cm.
Komada: 1 D
|  | kom | 1 | 350 | 350
2. | Unutarnja 1-krilna, klizna, drvena, puna vrata
Vrata su puna, glatka, površinski obrađena u bijeloj boji.
Dovratnik je smreka masiv, u punoj širini zida.
Vodilica je gornja, a vrata kližu ispred zida. Vodilica je skrivena u drvenoj maski.
Ugradnja u suhomontažne zidove od gipskartonskih elemenata, ukupne širine 15 cm.
Uključivo okov, brava i detalji vodilica, maske vodilice, prihvatnika i slično do pune funkcionalnosti.
Broj komada, dimenzije i smjer otvaranja kontrolirati na gradilištu.
Veličine vrata:
- zidarski otvor: 70 / 220 cm
| - duljina gornje vodilice: 155 cm | kom | 1 | 370 | 370
3. | Unutarnja 1-krilna, zaokretna drvena, puna vrata – svijetle širine 80cm
Vrata su puna, glatka, površinski obrađena u bijeloj boji.
Ugradnja u suhomontažne zidove od gipskartonskih elemenata, ukupne širine 15 cm, u zid od opeke debljine 25 cm.
Brava je cilindrična.
Broj komada, dimenzije i smjer otvaranja kontrolirati na gradilištu.
Veličina vrata: svijetla mjera: 80 / 213 cm
zidarska mjera: 95 / 220 cm
| Komada: 3(1D + 2L) | kom | 3 | 370 | 1110
4. | Unutarnja 1-krilna, zaokretna drvena, puna vrata – svijetle širine 80cm sa ostakljenim fiksnim dijelom
Vrata su puna, glatka, površinski obrađena u bijeloj boji.
Bočno uz vrata je fiksni ostakljeni dio 145x140cm, na parapetnom gipskartonskom zidu visine 80cm.
Ugradnja u suhomontažne zidove od gipskartonskih elemenata, ukupne širine 15 cm.
Brava je cilindrična.
Ostakljenje je lamimiranim dvostrukim staklom debljine 8 mm (4+4).
Broj komada, dimenzije i smjer otvaranja kontrolirati na gradilištu.
Veličina vrata: svijetla mjera vrata: 80 / 213 cm
zidarska mjera: 240 / 220 cm
Komada: 1 D
|  | kom | 1 | 700 | 700
5. | Pregrade u sanitarijama - HPL ploče
Izrada, dobava i ugradnja unutranjih pregradnih stijena u sanitarijama. Stijena i vratno krilo su od interijerskih HPL ploča debljine 13 mm u sivoj boji iz asortimana odabranog proizvođača. Svi rubovi ploča završno su obrađeni sa skošenim ili polukružno završenim rubovima. Stijena je odignuta od poda za 15 cm, pomoću tipskih inox nogica, sa mogućnošću regulacije visine. Regulacijski vijak i vijak za učvršćenje nogice u pod sakriveni su ukrasnom inox rozetom. Svi spojevi međustijena i dovratnika sa zidovima, te međustijena sa dovratnicima izvedeni su sa po tri kutne inox spojnice. Frontalna strana kabine ojačana je i ukrućena gornjom horizontalnom inox cijevi, promjera 32 mm.
Visina svih pregrada iznosi 205 cm, pa ukupna visina iznosi 15 + 205 = 220 cm od kote poda.
Vrata su s kvakom i leptir bravom u inox izvedbi za zaključavanje WC-a ili tuš kabine, s pokazivačem slobodno / zauzeto u zelenoj i crvenoj boji, i mogućnošću sigurnosnog otvaranja izvana.
Svijetla širina svih vrata iznosi 60 cm.
Stavka se sastoji od vrata širine 60 cm, te bočnog fiksnog dijela širine 75cm - sve prema shemi.
U stavku su uključene sve potrebne predradnje, kompletni okov, pokrovne letvice, brtvljenja i svi dodatni materijali. Sve opisano je u cijeni stavke. Sve mjere kontrolirati izmjerom na licu mjesta.
Fiksiranje svih alu profila i sva potrebna učvršćenja izvedena su inox vijcima. Inox u brušenoj izvedbi.
Izvođač mora izraditi radionički nacrt zbog kontrole i ovjere kod Projektanta ili Nadzornog inženjera ili Naručitelja, te definiranja varijanti detalja, okova, kvake i sl. Ukoliko izvođač ugradi stavku bez suradnje i ovjere , dužan je sve izvedeno demontirati i ponoviti kompletnu izvedbu, u cijelosti o svom trošku.
Veličina: 140cm / 220 cm
Fronta: (5+60+75) / (15+205)
|  | kom | 1 | 1200 | 1200
6. | Pregrade u sanitarijama - HPL ploče
Stavka se sastoji od vrata širine 60 cm, te bočnog fiksnog dijela širine 30cm - sve prema shemi.
Ostalo kao prethodna stavka.
Veličina: 95cm / 220 cm
Fronta: (5+60+30) / (15+205)
Komada: 4 (2D + 2L)
|  | kom | 4 | 1100 | 4400
7. | Pregrade u sanitarijama - HPL ploče - kod pisoara.
Pregrade između pisoara su dimenzija 40 / 205 cm, sidrene direktno u zid sa tri sidrena detalja u inox izvedbi, a izrađene od HPL ploča (u svemu kao u stavci 5).
Veličina: 40 / 205 cm - odignuto od poda za 15 cm
|  | kom | 2 | 500 | 1000
8. | Čajna kuhinja
Izrada, dobava i ugradnja čajne kuhinje.
Čajna kuhinja se sastoji od: - donjeg elementa dimenzija 120x90x60cm - radne ploče dimenzija 120x60cm - inox sudopera promjera 40 cm - kompleta visinski podesivih nožica za donje elemente - kompleta okova za kuhinjski namještaj
Izvedeno od iverala debljine 18mm Sve udarne strane elemenata kantirane ABS trakom 1mm zbog otpornosti na udarce, a nevidljive strane zaštićene ABS trakom 0.5mm (lijepljeno laserom). Fronte i vidljivi dijelovi elemenata u svijetlosivoj boji. Radna ploča izrađena od visokotlačno prešane laminat ploče (HPL) debljine 13 mm. U ploču je urezan otvor za sudoper. Boja ploče je svijetlosiva. Leđa izrađena iz HDF ploče 4 mm, jednostrano oplemenjene folijom, umetnuta u stranice korpusa. Ručkice od nehrđajućeg čelika, L presjeka (cca 2x2x10cm) .
Police su od iverala jednakog kao fronte. Učvršćene na metalne konzole s donje strane. Učvršćivanje se vrši vijcima s upuštenom glavom preko podložnih gumica. Metalne konzole su čelične, pocinčane i bojane (bijela boja).
U cijenu ulazi sve komplet s izvedbom, dostavom, ugradnjom, sudoperom, visinski podesivim nogama, kompletom okova za kuhinjski namještaj, svim potrebnim priborom i spojnim sredstvima.
Izvesti prema shemi, detaljima i radioničkim nacrtima odobrenim od projektanata. Izmjera na licu mjesta.
|  | kom | 1 | 2000 | 2000
9. | Ugradbeni ormar
Izrada, dobava i ugradnja ugradbenog ormara.
Dimenzija 115x55x280.
Korpusi i fronte - kao prethodna stavka, boja bijela.
U cijenu ulazi sve komplet s izvedbom, dostavom, ugradnjom, kompletom okova, svim potrebnim priborom i spojnim sredstvima.
Izvesti prema shemi, detaljima i radioničkim nacrtima odobrenim od projektanata. Izmjera na licu mjesta.
|  | kom | 1 | 1200 | 1200
10. | Dobava i ugradnja unutarnjih klupčica
Klupčica je širine 13 cm, a debljine 18 mm.
Izvedba iz vodootpornih HPL ploča u boji RAL 7016.
Obračun po m1.
|  | m1 | 16.5 | 120 | 1980
11 | Dobava i ugradnja obloge na gornjoj plohi ogradnog zida stubišta.
Obloga je širine 12 cm, a debljine 20 mm. Izvodi se na vrhu gipskartonskog zida - kosi dio između krakova stubišta dužine 250cm i ravni dio dužine 120cm.
Izvedba iz drva – hrast. Rubovi minimalno zaobljeni.
Završna obrada drvenog rukohvata trostruki premaz lakom posebno otpornim na habanje.
Izmjera na licu mjesta.
Obračun po m1.
|  | m1 | 3.5 | 140 | 490
A.X. | STOLARSKI RADOVI UKUPNO: | EUR |  |  | 16200
A.XI. | BRAVARSKI RADOVI
OPĆENITO ZA SVE STAVKE
Svi detalji vatrootpornih vrata ili stijena prema HRN 4102 "ili jednakovrijedno "
U cijenu ulazi sve u kompletu, do pune gotovosti ugrađenih vrata, prozora ili ostakljene stijene. Okov, brave i kvake odobrava projektant ili Nadzorni inženjer ili Naručitelj
Zaštita od korozije i završni premazi sastavni su dijelovi svake bravarske stavke i moraju se uključiti u jediničnu cijenu.
Sheme bravarije su sastavni dio troškovnika.
Prije izrade bravarskih stavki sve mjere ugradbe i broj komada obavezno je kontrolirati na objektu.
Sve iskazane mjere su svijetle i zidarske mjere, a moguće je usklađivanje nakon odabira proizvođača.
S eventualnim promjenama građevinskih otvora (max ±2 cm) moraju biti upoznati Projektant i Nadzorni inženjer.
Numeracija shema stolarije i troškovničkih stavki je identična.
Svi profili za vanjske stijene i prozore su izvedeni s prekidom toplinskog mosta.
Ostakljenje : Ostakljenje s dvostrukim laminiranim kaljenim IZO-staklom s low-E folijom i s ispunom toplinski inertnim plinom, debljine 4+12+6 mm. Ostakljenja moraju biti u skladu sa elaboratom fizike zgrade.
Izvođač je dužan izraditi radioničke nacrte i uskladiti ih s Projektantom ili Nadzorni inženjerom. Izvedba je dozvoljena tek kada Projektant ili Nadzorni inženjer potpisom odobri radioničku dokumentaciju, odnosno detalje.
Ovi uvjeti se mijenjaju ili nadopunjuju pojedinim stavkama troškovnika.
- PROTUPOŽARNA I CRNA BRAVARIJA
1. | Unutarnja 1-krilna, puna, zaokretna vrata, vatrootpornosti 60 minuta (EI2 – 60c)
Suha ugradnja u zid od opeke debljine 10cm i zid od opeke 25cm.
Vratno krilo je puno.
Dovratnik je od čeličnog lima d=2 mm, profiliran prema detalju koji treba uskladiti s Projektantom ili Nadzornim inženjerom, površinska obrada u bijeloj boji.
Stavka uključuje dobavu kvake za vrata , cilindrične brave i svog potrebnog okova.
U cijenu uključiti sve potrebne rubne opšave, brtve, samozatvarač i ostalo što se zahtijeva protupožarnim propisima.
Veličina vrata: svijetla mjera: 70 / 213 cm.
zidarska mjera: 85 / 220 cm.
Komada: 2 D
|  | kom | 2 | 1400 | 2800
2. | Rukohvat stubišta
Rukohvat se izvodi od drva (hrast) promjera 40 mm, a u zid se sidri pomoću nosača od punog čelika promjera 10 mm i ležajne pločice 50x50mm. Rubovi ravno rezani.
Rukohvat se postavlja s jedne strane stubišta, na visini od 90 cm od sredine stube.
Sidrenje u zid na svakih 1 do 1,5 m.
Završna obrada drvenog rukohvata trostruki premaz lakom posebno otpornim na habanje. Završna obrada metalnih dijelova je plastificiranje u radionici nakon izmjere i provjere na licu mjesta, u bijeloj boji.
Uključivo svi spojni i prelazni detalji, završetci elemenata. U cijeni komplet funkcionalna, završno ugrađena i obrađena stavka, sva sidra i sidreni detalji. Obračun po m' razvijene dužine rukohvata. Izvesti po shemi bravarije.
Obračun po m'.
|  | m' | 9.6 | 150 | 1440
- VANJSKI PVC PROZORI
3. | 2-dijelni otklopno-zaokretni prozor–dimenzija 210/130 cm.
Ugradnja u zid od opeke debljine 25cm.
Izrada, doprema i ugradba vanjskog dvodjelnog otklopno-zaokretnog prozora u građ. otvoru vel. 210x150cm. Ostakljenje s dvostrukim laminiranim kaljenim IZO-staklom s low-E folijom i s ispunom toplinski inertnim plinom, debljine 4+12+6 mm. Krila su širine 75cm i 125cm, otklopno-zaokretna. PVC okviri, svijetlosive/bijele boje - uskladiti sa bojom pročelja (RAL 9018).
U stavku uključen sav potreban roto-okov, poluge za otvaranje.
U cijenu stavke uključeno je: -roleta na izbačaj, kutija toplinski izolirana dimenzija cca 20x20cm (s unutarnje strane žbukana, s vanjske obložena pločama min.vune i žbukom)
Uključivo spoj na susjedne fasadne plohe i druge elemente u sklopu fasade. Sva potrebna prilagođavanja i podešavanja u jediničnoj cijeni.
U cijeni komplet funkcionalna, završno ugrađena, ostakljena i obrađena stavka, sav okov, brtve i kvake, roleta, sva sidra i sidreni detalji. Izvesti po shemi.
zidarska mjera: 210 / 150cm
|  | kom | 3 | 1200 | 3600
4. | 1-dijelni otklopno-zaokretni prozor u građevinskom otvoru 120/120 cm.
Ugradnja u zid od opeke debljine 25cm.
Bez rolete, ostalo kao stavka 1.
zidarska mjera: 120x120cm
|  | kom | 1 | 350 | 350
5. | 1-dijelni otklopno-zaokretni prozor u građevinskom otvoru 140/140 cm.
Ugradnja u zid od opeke debljine 25cm.
Uključivo rolo zavjesa sa unutarnje strane.
Bez rolete, ostalo kao stavka 1.
zidarska mjera: 140x140cm
|  | kom | 2 | 450 | 900
6. | 2-dijelni otklopni prozor u građevinskom otvoru 210/50cm
Ugradnja u zid od opeke debljine 25cm.
Sa središnjim profilom širine 10 cm ispred pregradnog zida.
Bez rolete, ostalo kao stavka 1. Staklo mutno – pjeskareno.
zidarska mjera: 210x50cm
|  | kom | 2 | 350 | 700
7. | 2-dijelni otklopni prozor sa fiksnim donjim dijelom u građevinskom otvoru 180/180cm
Ugradnja u zid od opeke debljine 25cm.
Kao stavka 1.
zidarska mjera: 180x180cm
|  | kom | 1 | 1100 | 1100
8. | 2-dijelna staklena stijena u građevinskom otvoru 210/220cm
Sastoji se od vrata svijetlog otvora 80cm i bočnog fiksnog ostakljenog dijela.
Ugradnja u zid od opeke debljine 25cm.
Vrata su opremljena sa 3 cilindrične petlje, cilindričnom bravom i kvakom.
Bez rolete, ostalo kao stavka 1.
Uključivo rolo zavjesa sa unutarnje strane.
zidarska mjera: 210x220cm
|  | kom | 1 | 1500 | 1500
9. | Jednokrilna ostakljena vanjska vrata svijetle širine 80cm građevinskom otvoru 95/220cm
Ugradnja u zid od opeke debljine 25cm.
Vrata su opremljena sa 3 cilindrične petlje, cilindričnom bravom i kvakom.
Bez rolete, ostalo kao stavka 1.
Uključivo rolo zavjesa sa unutarnje strane.
građevinski otvor: 95x220cm
|  | kom | 1 | 750 | 750
10. | Jednokrilna ostakljena vanjska vrata svijetle širine 90cm građevinskom otvoru 105/220cm
Ugradnja u zid od opeke debljine 25cm.
Vrata su opremljena sa 3 cilindrične petlje, cilindričnom bravom i kvakom.
Staklo mutno – pjeskareno.
S vanjske strane kugla. Otvaranje ključem i preko portafona. Uskladiti radove.
Bez rolete, ostalo kao stavka 1.
zidarska mjera: 105x220cm
|  | kom | 1 | 750 | 750
A.XI. | BRAVARIJA UKUPNO: | EUR |  |  | 13890
A.XII. | KAMENOREZAČKI RADOVI
1. | Vanjske prozorske klupčice od umjetnog kamena
Dobava i ugradnja vanjskih prozorskih klupčica.
Kamene ploče su debljine 2cm, širine cca 13cm, dužine prozorskog otvora, sa okapnicom. Obrada pjeskareno, boja svijetlosiva.
Prije ugradnje kamen je potrebno impregnirati adekvatnim premazom.
Uskladiti sa radovima žbukanja fasade, te sa ugradnjom prozora.
U jediničnu cijenu uključiti sve potrebne radove i materijale, do pune gotovosti obložene plohe. Prema izmjeri.
Obračun po m1.
|  | m1 | 16.5 | 50 | 825
2. | Pragovi na ulaznim vratima od umjetnog kamena
Dobava i ugradnja pragova od umjetnog kamena.
Kamene ploče su debljine 4cm, širine cca 15m, dužine otvora. Obrada pjeskareno, boja svijetlosiva.
Prije ugradnje kamen je potrebno impregnirati adekvatnim premazom.
Uskladiti sa radovima žbukanja fasade, izvedbe podova, te sa ugradnjom vrata.
U jediničnu cijenu uključiti sve potrebne radove i materijale, do pune gotovosti obložene plohe. Prema izmjeri.
Obračun po m1.
|  | m1 | 4.5 | 120 | 540
3. | Pokrovna ploča od umjetnog kamena
Dobava i ugradnja pokrovnih ploča na vrhu nadozida krova.
Ploče su debljine 2cm, širine 35m, sa okapnicom. Obrada pjeskareno, boja svijetlosiva.
Prije ugradnje ploče je potrebno impregnirati adekvatnim premazom.
Lijepljeno i fugirano fleksibilnom cementnom masom za fugiranje.
U jediničnu cijenu uključiti sve potrebne radove i materijale, do pune gotovosti obložene plohe. Prema izmjeri.
Obračun po m1.
|  | m1 | 35 | 120 | 4200
A.XII. | KAMENOREZAČKI RADOVI UKUPNO: | EUR |  |  | 5565
A.XIII. | B.X. OSTALI RADOVI
1. | Izrada nacrta / projekta izvedenog stanja.
Izvođač je dužan izraditi nacrte izvedenog stanja u kojima će biti sve stvarno izvedene veličine i u kojima će biti prikazana sva eventualna odstupanja od projektiranoga - po pitanju veličina prostora, instalacija i opreme.
Svi izvođači dužni su izraditi izvedene nacrte svojih radova i to uključiti u jedinične cijene svojih radova, a glavni izvođač dužan je organizirati objedinjavanje nacrta u Projekt izvedenog stanja.
Obračun u kompletu.
|  | kom | 1 | 1000 | 1000
2. | Dobava i ugradnja protupožarnih aparata.
U svemu prema projektu i prikazu mjera zaštite od požara.
Dobava i postavljanje protupožarnih aparata za ručno gašenje požara. Način montaže uz poštivanje svih uvjeta iz prikaza mjera zaštite od požara.
Obračun po komadu, a jedinična cijena sadrži protupožarni aparat, montažu sa svim potrebnim spojnim i ovjesnim sredstvima, te s ormarićem i svim potrebnim oznakama.
| aparat S6 | kom | 3 | 80 | 240
3. | Plan evakuacije objekta
Izrada i montaža plana evakuacije objekta za cijelu građevinu.
U stavku uključiti sve potrebne radove i materijale.
|  | komplet | 1 | 120 | 120
4. | Tende
Dobava i ugradnja motoriziranih kazetnih tendi na uvlačenje.
Sastoji od aluminijskog okvira i visokokvalitetnog platna sa UV zaštitom, otpornog na vremenske uvjete. Montaža na zid pomoću tipskih zidnih nosača.
Sa senzorom za vjetar, upravljanje na prekidač i daljinsko.
Boja konstrukcije i platna svijetlosiva.
U stavku uključiti sve potrebne radove i materijale do pune funkcionalnosti.
| a) dužina 340cm, izbačaj 200cm | kom | 1 | 1200 | 1200
| b) dužina 390cm, izbačaj 200cm | kom | 1 | 1400 | 1400
| c) dužina 410cm, izbačaj 200cm | kom | 1 | 1600 | 1600
5. | Kuke za vezivanje radnika
Dobava i ugradnja kuka od inoxa za vezivanje radnika na krovu.
Fiksirano u armiranobetonski serklaž na 4 mjesta na krovu.
Odgovarajuće nosivosti u skladu sa HRN EN 795 - Zaštita od pada s visine "ili jednakovrijedno".
U stavku uključiti sve potrebne radove i materijale.
|  | kom | 4 | 70 | 280
A.XIII. | OSTALI RADOVI UKUPNO: | EUR |  |  | 5840
REKAPITULACIJA
A.I. | BETONSKI I ARMIRANOBETONSKI RADOVI UKUPNO: | EUR |  |  | 56364
A.II. | ZIDARSKI I ZAVRŠNI ZIDARSKI RADOVI UKUPNO: | EUR |  |  | 57260
A.III. | IZOLATERSKI RADOVI UKUPNO: | EUR |  |  | 4286.5
A.IV. | POKRIVAČKI RADOVI - RAVNI KROVOVI UKUPNO: | EUR |  |  | 7995
A.V. | LIMARSKI RADOVI UKUPNO: | EUR |  |  | 2640
A.VI. | SUHOMONTAŽNI RADOVI UKUPNO: | EUR |  |  | 16250
A.VII. | PODOPOLAGAČKI RADOVI UKUPNO: | EUR |  |  | 8620
A.VIII. | KERAMIČARSKI RADOVI UKUPNO: | EUR |  |  | 11295
A.IX. | SOBOSLIKARSKO LIČILAČKI RADOVI UKUPNO: | EUR |  |  | 7565
A.X. | STOLARSKI RADOVI UKUPNO: | EUR |  |  | 16200
A.XI. | BRAVARIJA UKUPNO: | EUR |  |  | 13890
A.XII. | KAMENOREZAČKI RADOVI UKUPNO: | EUR |  |  | 5565
A.XIII. | OSTALI RADOVI UKUPNO: | EUR |  |  | 5840
A | GRAĐEVINSKO-OBRTNIČKI RADOVI UKUPNO | EUR |  |  | 213770.5

## Opći uvjeti - ViK
OPĆI UVJETI
HIDROINSTALACIJE - vodovod i kanalizacija
Napomena:
Troškovnik je sastavni dio tehničke dokumentacije (projekta) kojim su definirane pojedinosti izvedbe instalacija. Pri izvedbi radova obavezno je pridržavati se općih i posebnih uvjeta izvođenja.
a/ Svi fazonski komadi, kao što su koljena, "T" komadi, redukcije, holenderi, nipli, ne pojavljuju se kao posebne stavke, već su obračunate u m' postavljenog cjevovoda.
b/ Posebno se ne obračunava izolacija cijevi, bilo da su iste postavljene u zemlji ili zidovima, već je izolacija u potrebnoj debljini obuhvaćena u jediničnoj cijeni položenog cjevovoda određenog profila.
c/ Cijevi koje se polažu u podu objekta zatrpavati sitnijim materijalom, a cijevi koje se polažu izvan objekta, položiti u sloj pijeska (10 cm ispod i 30 cm iznad cijevi) da ne bi došlo do oštećenja izolacije.
d/ Kod svih prodora kroz nosive zidove, ploče ..., prije ugradnje cijevi potrebno je u centralnom dijelu presjeka staviti dvije gumene brtve.
e/ prilikom vješanja cijevi u tehničkoj etaži prizemlja paziti na pozicije kabela u prednapregnutoj AB ploči.

## B. ViK
B. | VODOVOD I KANALIZACIJA
I. | VODOVOD
1.1 | Dobava, prijenos i ugradba protočnog ventila s ispusnom slavinom, komplet. Ventili se montiraju kod priključka vode. Obračun po komadu prema profilu.
|  | kom | 20 | 15 | 300
1.2 | Dobava i montaža troslojne, predizolirane (za profile DN 16 i DN 20mm) PEX - Alu - PEX cijev i press fiting PPSU- plastične mase visokog učinka. Cijev je za radnu max. temparature 95°C te povremene 105 °C i radnog max. trajnog tlaka 10 Bara. Koficijent toplinskog istezanja je od 0,025 - 0,030 mm/mK ( gotovo identična bakru ), toplinske vodljivosti 0,4 W/mK i hrapavosti cijevi 0,004 - 0,007 mm. Instalacija se vrši sukladno prema DINu 1988"ili jednakovrijedno", te higijenskim zahtjevima koji se reguliraju u propisima DINa 1988-2 "ili jednakovrijedno" i DINa 4753 "ili jednakovrijedno". OBAVEZNO POŠTIVATI: profili (DN) 16 i 20 koji se koriste u zidovima su predizolirani.
| profil 20 mm (15 mm) | m | 140 | 18 | 2520
1.3 | Materijal za pričvršćenje i zavješenje cjevovoda. dvostruke i jednostruke obujmice, perforirana traka, vijci, matice, tipli i dr .
|  | kpl | 1 | 150 | 150
1.4 | Dobava i montaža niklanih revizijskih vratašca veličine 30x30 cm, za pristup ventilima.
|  | kpl | 3 | 60 | 180
1.5 | Bušenje potrebnih rupa i zidnih usjeka u zidovima i ploči ukoliko nisu ostavljene kod betoniranja i zidanja te sva ostala građevinska pripomoč.
|  | kpl | 1 | 1000 | 1000
1.6 | Dobava, prijenos i montaža ventila sa pipcem za odzračivanje cjevovoda. U stavci obuhvaćen sav potrebni spojni, pomočni montažni i brtveni materijal. Obračun po komplet ugrađenom ventilu.
|  | kom | 3 | 10 | 30
1.7 | Ispiranje i dezinfekcija cjevovoda prema Općim uputstvima ovlaštenog komunalnog poduzeća, sanitarnog inspektora kao i tehničkim uvjetima preko hidranata i komora sve prema naputku nadležnih. Dezinfekciju treba vršiti do se ne postigne kvaliteta propisana "Pravilnkom o higijenskoj ispravnosti vode koja služi za javnu opskrbu stanovništva kao vode za piće, o čemu treba dobiti atest. Dezinfekcija se smatra uspješno provedena pošto analizirani uzorak dade zadovoljavajuće rezultate. U stavku je uračunat sav utrošak vode i dezinfekcijskih sredstava. U cijenu ulazi vodoopskrbna mreža u objektu.
|  | kpl | 1 | 450 | 450
1.8 | Ispitivanje uzorka vode Poslije dezinfekcije uzima se potreban broj uzoraka vode i odnosi na analizu koja će potvrditi njen uspjeh, odnosno neuspjeh od čega će zavisiti davanje odobrenja za upotrebu vode od strane sanitarnih organa. U slučaju neuspjeha, postupak se mora ponoviti. Ispitivanje vode vršiti će institucija registrirana za tu djelatnost. U cijenu ulazi vodoopskrbna mreža u objektu.
|  | kpl | 1 | 350 | 350
1.9 | Pražnjenje i punjenje sustava hladne vode. Uračunati sav potreban rad, materijal, strojeve, alat i sav sitan pribor. Čišćenje gradilišta nakon izvedbe svih radova na projektiranom vodovodu.
|  | kpl | 1 | 350 | 350
I. | VODOVOD UKUPNO: | EUR |  |  | 5330
II. | KANALIZACIJA
2.1 | Bušenje potrebnih rupa i zidnih usjeka u zidovima i ploči ukoliko nisu ostavljene kod betoniranja i zidanja te sva ostala građevinska pripomoć te izrada potrebne hidroizolacije.
|  | kpl | 1 | 1000 | 1000
2.2 | Dobava, prijenos i montaža visokokvalitetnih podnih sifona kao sa jednakovrijednim tehničkim opisom ovim: Uljevna rešetka s mjerama 138 x 138mm i dodatnim otvorima osigurava odgovarajuće veliki odljev vode. Okviri standardno iz INOXA kao i rešetke, odgovaraju klasi nosivosti K3 (300kg). Odljevi se mogu naručiti s okomitim (DN50/75/110)"ili jednakovrijedno" ili vodoravnim (DN50/75)"ili jednakovrijedno" odvodom. Posebno niska ugradbena visina od svega 105mm. Sva tijela odljeva izrađena su iz PE-a (polietilen), tako da se mogu s PE-cijevima spajati varenjem ili klasično utičnim spojevima. Vodeni zatvarač zadaha omogućava odljev do 1,4 l/sek. Prednosti održavanja : ugrađeni zatvarač zadaha blokira zadah čak i kad je voda iz sifona isparila. Svim odljevima je zajedničko: građevinski nasadni okvir sprečava deformaciju odljeva prilikom ugradnje.
|  | kpl | 5 | 170 | 850
2.3 | Dobava, prijenos i montaža instalacije odvoda kondenzata od PVC cijevi, toplinski izoliranih, radi sprečavanja rošenja za vertikalne i horizontalne razvode te priključke jedinica (vidi strojarski projekt) u podu i/ili zidu i/ili ispod stropa, s vodotijesnim natičnim spajanjem, za zvučno poboljšani sistem. Stavka uključuje potreban pričvrsni pribor i originalne obujmice s gumenim uloškom. Za zidove i stropove se učvrščuju tipskim obujmicama kod svakog naglavka uračunati izradu i zatvarane šliceva sa odvozom otpadnog materijala. Stavka obuhvaća sve potrebne spojne elemente (spojnice, brtve i rezanje cijevi) kao i sav potrebni pričvrsni i ovjesni i zaštitno-izolacijski materijal te raznošenje sa gradilišne deponije do mjesta ugradnje te polaganje po niveleti. Izvršiti sve potrebne radove, bušenje kroz zidove i ploče, brtvljenje, motiranje cjevovoda u konstrukciji od knaufa, odvoz viška neupotrebljivog materijala. Prodore kroz zidove i ploču zaštititi protupožarnim brtvenim materijalom. Obračun po m', odnosno komadu ugrađene cijevi sa svim priborom. Prodore kroz zidove i ploču zaštititi protupožarnim i vodonepropusnim brtvenim materijalom. Cijevi položene u ispod stropa dodatno izolirati. Obračun po m sa svim potrebnim radom i materijalom.
| DN 32 | m | 48 | 10 | 480
2.4 | Dobava, prijenos i montaža tvrdih debelostijenih polietilenskih (PE-HD) odvodnih cijevi izrađenih sukladno HRN EN 1519-1:2004"ili jednakovrijedno", s vodotijesnim spajanjem sučeonim varenjem, elektrovarnim ili steznim spojnicama,za definirani zvučno izolirani sistem odvodnje. Stavka uključuje i spojnice te potreban pričvrsni pribor i originalne obujmice s gumenim uloškom. Cijevi i fazonske komade spajati gumenim prstenima ili po preporuci proizvođača, a potpuno nepropusno.U cijenu je potrebno uračunati potrebne fazonske komade. Fazonske komade treba dodati na iskazanu dužinu cijevi približno 70 %.Obračun po 1,0 mt kompletno montirane i ispitane cijevi na vodonepropusnost.
a) | DN 56 | m | 29 | 20 | 580
b) | DN 110 | m | 12 | 30 | 360
c) | DN 160 | m | 29 | 45 | 1305
d) | DN 160-oborinska odvodnja s krova | m | 16 | 45 | 720
e) | DN 200 | m | 6 | 90 | 540
2.5 | Dobava, prijenos i montaža STUDOR ODUŠKA (automatski odzračni/odušni ventil) za montažu ispod sudopera, umivaonika i uz WC..
|  | kpl | 11 | 25 | 275
2.6 | Dobava, prijenos i montaža Ugradbenog sifona za klima uređaje . Minimalna ugradna dubina je 6 cm
|  | kpl | 7 | 100 | 700
2.7 | Dobava, prijenos i montaža podžbuknog elementa za viseći WC, aktiviranje ispiranja s prednje strane, za montažu u suho montažne zidove ili obloge, slijedećih tehničkih karakteristika: - min debljina ugradnje 130mm (do 200mm sa original setom za pričvršćenje) - visina ugradnje 1130mm - ukupna zapremina vodokotlića je 9litara - 2-količinskim ispiranjem - puno ispiranje u rasponu od 6 do 9litara, - malo ispiranje 3 ili 4,5 lit, - ventilom za ispiranje predviđen za naknadnu ugradnju aktivaciskih tipki sa poteznom sajlom (tipke Viega Visign for Style/More) - nosivim okvirom od čelika, elektrostatski lakiran zelenom bojom, - pred montiranim kutnim ventilom s priključkom na vodovodnu instalaciju dimenzije 1/2" UN, priključak je izveden na lijevoj bočnoj strani s mogućnošću prebacivanja na gornju stranu, - utorima za postavljanje dovodne instalacije vode - priključnim odvodnim koljenom za WC školjku DN 90 od PP-a sa dubinskom horizontalnom regulacijom, - ekscentričnim prijelaznim komadom DN 90/100 od PP-a - priključnom garniturom za WC školjku, - pričvrsnim materijalom za pričvršćenje elementa - samouvrtnim vijcima za pričvršćenje na montažni zid, - ovjesnim i spojnim priborom za WC školjku, - individualna regulacija visine keramike u 4 položaja, - otvori ∅ 11 mm za pričvršćivanje na čvrsti zid
|  | kpl | 5 | 450 | 2250
2.8 | Dobava, prijenos i montaža potisna ploče za podžbukni vodokotlić za 2 količinsku tehniku ispiranja, slijedećih tehničkih karakteristika: - od umjetnog materijala, sa pričvrsnim okvirom i pričvrsnim materijalom,
|  | kpl | 5 | 150 | 750
2.9 | Dobava, prijenos i montaža plastičnih odzračnih cijevi na krovu zajedno sa pripadajućim fazonskim komadima i kapom. U stavku je uračunat sav potreban materijal i pribor.
| DN 110 | kom | 3 | 15 | 45
2.10 | Dobava, prijenos i montaža vertikalnih revizija za cjevi, isporučiti i montirati, sa svim priborom i brtvama.zvođač ovom stavkom obračunava paušalnu cijenu izrade i montaže instalacije uz postavljanje razvoda kanalizacije a točan obračun utrošenog materijala priznaje nadzorni inženjer direktno na gradilištu po izvršenim radovima.
| DN 110 | kom | 3 | 15 | 45
2.11 | Dobava, prijenos i montaža cijevi sa revizijom za ugradnju na oborinskim vertikalama i redukcijama. Obračunati sav rad i materijal. Obračun po komadu montirane cijevi. U stavci odabrati cijevi sa spojevima na brtvu i obujmicama. Obračun po komplet ugrađenim cjevima fi110 mm, dužine min 1,5m od gotovog poda sa svim potrebnim radom, materijalom i priborm.
| DN 110 | kom | 1 | 15 | 15
2.12 | Dobava, prijenos i montaža mesinganih poniklanih vratašaca u ponožju vertikale, za pristup revizionim komadima. Vratašca su svijetle mjere 30x30 cm. Obračun po komadu montiranih i ugrađenih vratašaca zajedno sa pripadajućom bravicom i ključem. Uračunati sav potreban rad materijal i sav pribor. Obračun po komadu montiranih i ugrađenih vratašca.
|  | kpl | 3 | 75 | 225
2.13 | Izrada priključka na postojeću cijev ugradnjom fazonskih komada (sedla). Priključak izvršiti prema uputama vlasnika. Uračunati sav potreban rad i materijal, rezanje , bušenje, brtvljenje, ispitivanje na vodonepropusnost, pripasivanje montažu i sve potrebne materijale i brtve, uračunati rezanje postojećeg asfalta, rušenje kolničke konstrukcije, vraćanje kolničke konstrukcije i asfalta u prvobitno stanje, vađenje betonskih kocki i konstrukcije i vraćanje betonskih blokova u prvobitno stanje, iskop i odvoz viška materijala na deponiju. Obračun po kompletno izvršenom priključku. Prije radova zatražiti mišljenje lokalnog distributera! Priključak dužine 10 m.
|  | kpl | 1 | 300 | 300
2.14 | Ispitivanje kanalizacije na vodonepropusnost po HRN EN 1610:2002 (voda i zrak)"ili jednakovrijedno", HRN EN 1508:2007"ili jednakovrijedno" i HRN EN 13508-2:2011"ili jednakovrijedno" komplet sa svim potrebnim radovima te izdavanje atesta. Tlačna proba za gravitacijske kanalske cjevovode Kanal se komisijski preuzima pomoću kanalskog zrcala za provjeru pravca i nivelete kanala i tlačne probe za provjeru vodonepropusnosti ugrađene cijevi, nakon njenog djelomičnog zatrpavanja (spojevi moraju biti slobodni i vidljivi). Svaku dionicu između spojeva mora se ispitati na pritisak od 0,05 N/mm2 (0,5 bara) za vrijeme od najmanje 15 min (prema DIN 4033). Troškovi održavanja, montaže i demontaže potrebnih uređaja, te nabave potrebne vode za provođenje tlačne probe, kao i postavljanje odgovarajućeg osoblja za navedene radove i otklanjanje eventualnih nedostataka trebaju se ukalkulirati u jediničnu cijenu.
|  | kpl | 1 | 750 | 750
2.15 | Dobava, prijenos i montaža plastičnih čepova za privremenu zatvaranje kanalizacijskih cijevi u tijeku izrade objekta radi sprečavanja pada nečistoča u sistem interne kanalizacije.
|  | kpl | 1 | 50 | 50
2.16 | Razni čelični materijal za učvršćivanje cjevovoda, rukavci, obujmice, konzole i sl.
|  | kpl | 1 | 150 | 150
2.17 | Čišćenje gradilišta nakon izvedbe svih radova na projektiranoj kanalizaciji.
|  | kpl | 1 | 350 | 350
II. | KANALIZACIJA UKUPNO | EUR |  |  | 11740
III. | SANITARNA OPREMA
3.1 | Dobava, prijenos i montaža kompletnog WC-a od sanitarne keramike u prvoklasnoj izvedbi od la bijele fajanse, koji se sastoji od: -konzolne keramičke WC školjke I klase, za 6 lit ispiranje, odignute od poda 6 cm Uključivo daska s poklopcem bijele boje od kvalitetne plastike. -zidnog nosača od inoxa s WC četkom -držača toalet papira od inoxa Obračun po komadu kompletno montiranog sanitarnog uređaja za uporabu sa svim pomoćnim monterskim materijalom, te s građevinskom pripomoći i materijalom.
|  | kpl | 5 | 300 | 1500
3.2 | Dobava, prijenos i montaža kompletnog umivaonika od la bijele fajanse, I. klase, koji se sastoji od: -keramičkog umivaonika dimenzije prema zahtjevu arhitakta s poniklanim samočistećim sifonom s ispustom d32 mm za ugradnju u zid, te sa otvorima za odvod i preljev s ventilom, lančić sa zaptivačem -montažnog instalacijskog elementa za umivaonik visine ugradnje 112 cm. Instalacijski element samonosiv za ugradnju u suhomontažnu zidnu ili predzidnu konstrukciju obloženu gipskartonskim pločama, komplet s odvodnim koljenom d50 mm i sifonskom brtvom 44/32 mm, pločom s armaturnim priključcima ½" s uključenom zvučnom izolacijom, vijcima za učvršćenje keramike i svim potrebnim pričvrsnim priborom i spojnim materijalom; zajedno sa stojećom jednoručnom mješalicom za toplu i hladnu vodu, -perlatorom s ograničenjem protoka vode, dva gibljiva crijeva R⅜" za priključak vode sa sitima protiv nečistoća i nepovratnim ventilima. . - 2 kutna ventila DN15 spojenim na dovod vode; - sa cijevima za produženje i rozetama, poniklano U stavku uračunati sav potreban materijal i pribor za učvršćenje i montažu sa vodonepropusnim brtvljenjem umivaonika, sa svim pomoćnim monterskim materijalom, te s građevinskom pripomoći i materijalom. Obračun po kompletu.
|  | kpl | 5 | 400 | 2000
3.3 | Dobava, prijenos i montaža kompletnog-keramičkog pisoara I klase s podžbuknim priključkom vode i skrivenim sifonom, montažnog instalacijskog elementa za pisoar visine ugradnje 112'-130 cm s ugradbenim setom uređaja za aktiviranje ispiranja. Instalacijski element samonosiv za ugradnju u suhomontažnu zidnu ili predzidnu konstrukciju obloženu gipskartonskim pločama, komplet s integriranim prigušnim ventilom priključka vode ½", isplavnom cijevi d32mm s brtvenom manžetom, ugradbenim isisnim sifonom i odvodnim koljenom d50mm, vijcima za učvršćenje keramike i svim potrebnim pričvrsnim priborom i spojnim materijalom pneumatsko ručno ispiranje pisoara,; Za ručno aktiviranje ispiranja pisoara, za ugradnju u instalacijske elemente pisoara s aktiviranjem sprijeda . - 1 kutna ventila DN15 spojenim na dovod vode; - sa cijevima za produženje i rozetama, poniklano U stavku uračunati sav potreban materijal i pribor za učvršćenje i montažu sa vodonepropusnim brtvljenjem, sa svim pomoćnim monterskim materijalom, te s građevinskom pripomoći i materijalom.
| Obračun po kompletu. | kpl | 2 | 300 | 600
3.4 | Dobava, prijanos i ugradnja police (etažer) od sanitarnog porculana, vel. 600 x 140 mm, tip i boja prema izboru investitrora ili arhitekte, uključivo vijci i pribor za učvršćenje (montirati uz umivaonike). Obračun sve kompletno po komadu kompletno montiranog etažera sa svim pomoćnim monterskim materijalom te građevinskom pripomoći s materijalom.
|  | kpl | 5 | 100 | 500
3.5 | Dobava, prijenos i montaža zidnog ogledala veličine cca 60/40 cm, tip prema izboru investitrora ili arhitekte, montiranog za zid vijcima sa limenim kapicama, uključivo materijal potreban za učvršćenje. Obračun sve kompletno po komadu kompletno montiranog zidnog ogledala sa svim pomoćnim monterskim materijalom te građevinskom pripomoći s materijalom.
|  | kpl | 5 | 75 | 375
3.6 | Dobava, prijenos i montaža staklene posude za tekući sapun sa inox nosaćima montirati na zid, tip i boja prema izboru investitrora ili arhitekte, uključivo materijal potreban za učvršćenje. Obračun sve kompletno po komadu kompletno montirane posude za tekući sapun sa svim pomoćnim monterskim materijalom te građevinskom pripomoći s materijalom.
|  | kpl | 5 | 30 | 150
3.7 | Nabava, dobava, prijenos i montaža nosača ručnika, tip i boja prema izboru investitora ili arhitekte, uključivo materijal potreban za učvršćenje, montaža na knauf. Obračun sve kompletno po komadu kompletno montiranog nosača pairnatih ručnika sa svim pomoćnim monterskim materijalom te građevinskom pripomoći s materijalom. (na pozicijama gdje je više od dva umivaonika računaju se samo dva nasača papirnatih ručnika)
|  | kpl | 5 | 55 | 275
3.8 | Nabava, dobava, prijenos i montaža električnog bojlera za vertikalno/horizontalno postavljanje na zid. Obračun sve kompletno po komadu montiranog bojlera sa svim pomoćnim monterskim materijalom, sigurnosni ventil, ventili, fleksibilne cijevi, fazonski komadi te građevinskom pripomoći s materijalom i izvršenim priključkom.
| Bojler kapaciteta 5 l. | kpl | 6 | 360 | 2160
III. | SANITARNA OPREMA UKUPNO | EUR |  |  | 7560
REKAPITULACIJA:
I. | VODOVOD UKUPNO: | EUR |  |  | 5330
II. | KANALIZACIJA UKUPNO | EUR |  |  | 11740
III. | SANITARNA OPREMA UKUPNO | EUR |  |  | 7560
B. | ViK UKUPNO: | EUR |  |  | 24630

## Opći uvjeti-Elektroinstalacije
OPĆI UVJETI
ELEKTROTEHNIČKE INSTALACIJE
Ponuditelji se preporuča prije podnošenja ponude temeljito pregledati građevinu i projektnu dokumentaciju, te procjeniti relevantne činjenice koje utječu na cijenu, kvalitetu i rok završetka radova, budući se naknadni prigovori i zahtjevi za povećanje cijene radi nepoznavanja ili nedovoljnog poznavanja građevine i projektne dokumentacije neće razmatrati.
Prateća čišćenja prostora tijekom izvedbe radova, kao i obuka osoblja korisnika u rukovanju instalacijom do konačne - službene primopredaje investitoru odnosno krajnjem korisniku, moraju biti uključena u ponudbenu cijenu.
U troškovima opreme i uređaja, podrazumijeva se njihova nabavna cijena (uključivo s carinom i porezima), transpotrni troškovi, svi potrebni prijenosi, utovari i istovari, uskladištenje i čuvanje, sve fco. montirano, prema projektnoj dokumentaciji, odnosno u skladu s predmetnim općim napomenama i opisima pojedinih stavaka iz troškovnika.
U troškovima materijala, podrazumijeva se nabavna cijena kako primarnog, tako i kompletnog pomoćnog spojnog - potrošnog materijala, uključivo sa svim potrebnim prijenosima, utovarima i istovarima, uskladištenjem i čuvanjem.
U jediničnim cijenama mora biti sadržani:
potreban "faktor" za pokriće radne snage,
potreban "faktor" za pokriće organizacije gradilišta,
potreban "faktor" za pokriće režije,
svi ostali troškovi koji se uobičajeno pokrivaju kroz "faktor".
Prije početka izvedbe izvoditelj radova dužan je u skladu s važećim propisima osigurati gradilište.
Za eventualne štete uzrokovane neodgovornim ili nestručnim radom odgovara izvoditelj radova, te ih je obvezan nadoknaditi investitoru.
Za sve izvedene radove, ugrađene materijale i opremu, potrebno je u skladu s propisima ishodovati dokaze o kakvoći (atestna dokumentacija i sl.), koji se bez posebne naknade daju na uvid nadzornom inženjeru, a prilikom primopredaje građevine uručuju investitoru, odnosno krajnjem korisniku.
RAZVODNE PLOČE
Svim stavkama razvodnih ploča obuhvaćeno je:
- izrada izvedbenih shema razvodnih ploča, dimenzionih shema i mjernih skica s rasporedom opreme u
razvodnoj ploči i na vratima
- dimenzije razvodnih ploča odrediti tako da nakon montaže opreme ostane minimalno 30% rezervnog
prostora
- montaža razvodnih ploča na mjesto ugradnje, spajanje kabela na odgovarajuća mjesta u ploči,
označavanje svih kabela s trajno čitljivim natpisnim pločicama
- uvodnice za kabela, stezaljke, sabirnice, oznake, natpisne pločice
- unutarnje ožičenje razvodne ploče
- označavanje svih elemenata prema jednopolnoj shemi izvedenog stanja
- u unutrašnjem ožičenju sve žile moraju biti označene s oba kraja, tj. moraju nositi oznaku stezaljke
na koju se spajaju
- u razvodnu ploču potrebno je obvezno postaviti jednopolnu shemu izvedenog stanja
- jednopolnu shemu postaviti u najlonskoj zaštiti u odgovarajuću pregradu
- kod ugradnje razvodnu ploču potrebno je zaštititi tako da se ne ošteti kod žbukanja i ličenja zida
- uz razvodnu ploču mora biti izdan tvornički protokol o ispitivanju u skladu s hrvatskim propisima
- na vratima razvodne ploče mora biti ime proizvođača, tvornički broj i oznaka prema nacrtu, oznaka
sustava uzemljenja i vrste zaštite.
INSTALACIJSKI MATERIJAL
Instalacijski materijal mora biti modularnog tipa. Tip instalacijskog materijala i boju ukrasnih okvira mora prije narudžbe definirati i potvrditi arhitekt ili Investitor.
Obveza izvođača je izrada radioničke dokumentacije sa smještajem elemenata u instalacijske kutije.
U stavkama predviđenim za instalacijski materijal predviđene su instalacijske i razvodne kutije za zid i gips
pregradne zidove, oznake žila, vodova i kabela, te ostali nespecifirani sitni instalacijski materijal.
Pribor mora biti istog tipa za sve vrste instalacija.
U istu kutiju ne smiju se postavljati elementi instalacija jake i slabe struje.
SVJETILJKE
Tipove svih svjetiljki moraju prije narudžbe definirati i potvrditi arhitekt, nadzorni inženjer ili Investitor,
a o kvaliteti ponuđene opreme mora se očitivati projektant ili nadzorni inženjer.
U cijeni svjetiljki predviđena je LED rasvjeta komplet sa elektronskim transformatorom
Svjetiljke koje se montiraju na teško zapaljive ili normalno zapaljive materijale moraju imati oznaku "F".
Ako se na teško zapaljive i normalno zapaljive materijale montiraju svjetiljke koje nisu klase "F", tada se ne smiju montirati direktno na podlogu, već se moraju podloškom odmaknuti minimalno 30mm od površine.
Transformatori i predspojne sprave za svjetiljke koji se montiraju na teško zapaljive ili normalno zapaljive materijale moraju biti klase "F".

## C. Elektroinstalacije
C | ELEKTROINSTALACIJE
I. | INSTALACIJA ENERGETSKOG RAZVODA
1. | Dobava, postava i spajanje ugradnog modularnog ormara IP40 zaštite, u skladu sa standardima IEC/EN 61439-1 "ili jednakovrijedno", IEC/EN 61439-3 "ili jednakovrijedno", IEC/EN 62208 "ili jednakovrijedno", prema shemi “R0", dimenzija (šxvxd) 600×900×200mm. Ormar je izrađen od plastificiranog čeličnog lima RAL 7035. Vrata aparatnih polja su neprozirna. Oznaku razdjelnika kao i natpise na vratima izvesti na graviranim plastičnim pločicama. Razdjelnik je opremljen bravicama na vratima, te nosačem za jednopolnu shemu. U razdjelnik ugraditi slijedeću opremu prema jednopolnoj shemi:
| kompaktni prekidač, fiksni, 3-p, Icu/Ics=25 kA, In=40 A, Ir=16-25 A, sa termomagnetskom zaštitnom jedinicom, montaža na ploču | kom | 1
| minijaturni automatski prekidač, 25A, C karakteristike, 4P, 25 kA | kom | 1
| odvodnik prenapona, 4-p, za sustav TN,TT, klasa C, Iimp=4x20kA, In(8/20)=20kA, Un=280V | kom | 1
| limitator 13,8kW III | kom | 1
| diferencijalna zaštitna sklopka, 4-polna, 25/0,03A, 10kA | kom | 6
| minijaturni automatski prekidač, 25A, C karakteristike, 3-polni, 10 kA | kom | 4
| minijaturni automatski prekidač, 20A, C karakteristike, 1-polni, 10 kA | kom | 1
| minijaturni automatski prekidač, 16A, C karakteristike, 1-polni, 10 kA | kom | 14
| minijaturni automatski prekidač, 10A, C karakteristike, 1-polni, 10 kA | kom | 9
| minijaturni automatski prekidač, 6A, C karakteristike, 1-polni, 10 kA | kom | 1
| sva potrebna montažna i spojna oprema potrebna za ugradnju specificirane opreme, viličaste sabirnice, redne stezaljke, sabirnice nule i zemlje, spojni vodovi, natpisne pločice, te ostali potrebni sitni spojni i montažni materijal i pribor su uključeni u stavku |  |  | komplet | 1 | 2000 | 2000
2. | Dobava, postava i spajanje nadgradnog modularnog ormara IP40 zaštite, u skladu sa standardima IEC/EN 61439-1 "ili jednakovrijedno", IEC/EN 61439-3 "ili jednakovrijedno", IEC/EN 62208 "ili jednakovrijedno", prema shemi “R1", dimenzija (šxvxd) 600×900×200mm. Ormar je izrađen od plastificiranog čeličnog lima RAL 7035. Vrata aparatnih polja su neprozirna. Oznaku razdjelnika kao i natpise na vratima izvesti na graviranim plastičnim pločicama. Razdjelnik je opremljen bravicama na vratima, te nosačem za jednopolnu shemu. U razdjelnik ugraditi slijedeću opremu prema jednopolnoj shemi:
| kompaktni prekidač, fiksni, 3-p, Icu/Ics=25 kA, In=40 A, Ir=16-25 A, sa termomagnetskom zaštitnom jedinicom, montaža na ploču | kom | 1
| minijaturni automatski prekidač, 25A, C karakteristike, 4P, 25 kA | kom | 1
| odvodnik prenapona, 4-p, za sustav TN,TT, klasa C, Iimp=4x20kA, In(8/20)=20kA, Un=280V | kom | 1
| limitator 13,8kW III | kom | 1
| diferencijalna zaštitna sklopka, 4-polna, 25/0,03A, 10kA | kom | 6
| minijaturni automatski prekidač, 25A, C karakteristike, 3-polni, 10 kA | kom | 3
| minijaturni automatski prekidač, 25A, C karakteristike, 1-polni, 10 kA | kom | 2
| minijaturni automatski prekidač, 20A, C karakteristike, 1-polni, 10 kA | kom | 2
| minijaturni automatski prekidač, 16A, C karakteristike, 1-polni, 10 kA | kom | 9
| minijaturni automatski prekidač, 10A, C karakteristike, 1-polni, 10 kA | kom | 9
| minijaturni automatski prekidač, 6A, C karakteristike, 1-polni, 10 kA | kom | 1
| sva potrebna montažna i spojna oprema potrebna za ugradnju specificirane opreme, viličaste sabirnice, redne stezaljke, sabirnice nule i zemlje, spojni vodovi, natpisne pločice, te ostali potrebni sitni spojni i montažni materijal i pribor su uključeni u stavku |  |  | komplet | 1 | 1800 | 1800
3. | Isporuka, polaganje (u instalacionu cijev) kabela:
| -FG160R16 5x16 5x16 mm² / PEHD cijev ɸ50mm |  |  | m | 25 | 210 | 5250
| -(N)HXHX F180/E90 3 x 1,5 mm² |  |  | m | 25 | 5 | 125
4. | Dobava i montaža vatrootpornog sredstva S-90 za vatrootporno brtvljenje svih otvora kroz koje prolaze kabeli ili kabelske trase između različitih požarnih zona (prosječne površine 0,2m2) uključivo atest o ispravnosti postupka |  |  | kpl | 5 | 70 | 350
5. | Uspostava gradilišnog priključka i osiguranje električne energije za sve izvoditelje radova. |  |  | komplet | 1 | 150 | 150
6. | Izrada svih potrebnih proboja kroz zidove ili grede potrebnih za vođenje elektro instalacija |  |  | komplet | 1 | 150 | 150
7. | Isporuka, ugradnja i spajanje tipkala za slučaj nužnog isklopa, žute boje |  |  | kom | 2 | 34 | 68
I. | INSTALACIJA ENERGETSKOG RAZVODA- UKUPNO: |  |  | EUR |  |  | 9893
II. | INSTALACIJA RASVJETE I UTIČNICA
NAPOMENA: Prije dobave i ugradnje obvezno dati glavnom projektantu ili nadzornom inženjeru na uvid i potvrdu uzorke svih vidljivih elemenata elektroinstalacija (svjetiljke, utičnice, prekidače i slično)
2.1. | RASVJETNA TIJELA
Dobava, isporuka, montaža i spajanje rasvjetnih tijela, komplet sa izvorima svjetlosti, elektroničkim predspojnim napravama i montažnim priborom:
NAPOMENA: Svjetiljke iz ovog troškovnika moraju posjedovati valjane CE i ISO9001"ili jednakovrijedno" certifikate, te biti proizvedene sukladno zahtjevima standarda proizvodnje HRN EN 60598:2009 - CEI 34.21 "ili jednakovrijedno".
1. | Stropna nadgradna LED svjetljka, dimenzije:Ø590 x 85 mm+/-3%, snage max:40W, lumen output min.:5780lm, temeratura svjetla:4000K, efikasnost min:145lm/W, CRI80, oznaka u projektu A1. |  |  | kom. | 6 | 220 | 1320
2. | Stropna nadgradna LED svjetiljka, dimenzije:400x55mm+/-3%, snage max:33W, lumen output min.:2649lm, temeratura svjetla:3000K, efikasnost min:80lm/W, CRI80,, oznaka u projektu A2. |  |  | kom. | 13 | 150 | 1950
3. | Stropna ugradna LED svjetiljka, dimenzije:Ø220 x 26 mm +/-3%, snage max:18W, lumen output min.:1600lm, temeratura svjetla:3000K, efikasnost min:89lm/W, CRI80,, oznaka u projektu A3. |  |  | kom. | 8 | 130 | 1040
4. |  |  |  | kom. | 4 | 200 | 800
Stropna nadgradna LED svjetiljka, dimenzije:Ø590 x 85 +/-3% mm , snage max:24,9W, lumen output min.:3600lm, temeratura svjetla:4000K, efikasnost min:148lm/W, CRI80, oznaka u projektu A4.
5. | Stropna nadgradna sigurnosna LED svjetljka , dimenzije:146 x 146 x 34 mm +/-3%, s lokalnom baterijom autonomije 1h, snage max:4.2W, 130lm, "antipanic" optike, oznaka u projektu P1. |  |  | kom. | 5 | 140 | 700
6. | Zidna nadgradna sigrunosna LED rasvjeta s piktogramom "dolje", dimenzije: 330 x 45 x 190 +/-3% mm, autonomije 1h, snage max:6.1W, + Nastavak za zidnu montažu, oznaka u projektu EM1. |  |  | kom. | 6 | 120 | 720
7. | Stropna nadgradna sigrunosna LED rasvjeta s piktogramom "dolje", dimenzije: 330 x 45 x 190 +/-3% mm, autonomije 1h, snage max:6.1W, oznaka u projektu EM2. |  |  | kom. | 1 | 110 | 110
2.2. | PREKIDAČI
1 | Isporuka, montaža i spajanje prekidača za rasvjetu modularnog tipa komplet s instalacijskom kutijom, držačem i ukrasnom maskom:
Prekidači za ugradnju pod žbuku :
| - isklopni |  |  | kom | 10 | 13 | 130
| - 2x isklopni + 1x izmjenični |  |  | kom | 1 | 40 | 40
| - izmjenični |  |  | kom | 5 | 15 | 75
| - senzor pokreta |  |  | kom | 1 | 50 | 50
2.3. | UTIČNICE
1 | Isporuka, montaža i spajanje utičnica modularnog tipa komplet s instalacijskom kutijom, držačem i ukrasnom maskom:
Utičnice za ugradnju pod žbuku :
- | Jednofazna,16A-250V, 1+N+PE |  |  | kom | 8 | 13 | 104
- | Jednofazna,16A-250V, 1+N+PE, s poklopcem, IP54 |  |  | kom | 1 | 15 | 15
- | 2x Jednofazna,16A-250V, 1+N+PE |  |  | kom | 6 | 25 | 150
- | 3x Jednofazna,16A-250V, 1+N+PE |  |  | kom | 10 | 35 | 350
2.4. | KABELI I PRIBOR
1 | Isporuka , polaganje (dijelom na kabelske police horizontalne i vertikalne, dijelom na obujmice, a dijelom uvlačenjem u PVC cijevi u betonu ili pregradnom zidu) te spajanje slijedećih kabela:
- | NYY 4x1,5 mm² |  |  | m | 50 | 1.9 | 95
- | NYY 3x1,5 mm² |  |  | m | 500 | 1.6 | 800
- | PP 2x1,5 mm² |  |  | m | 100 | 1.5 | 150
- | NYY 3x2,5 mm² |  |  | m | 600 | 2.1 | 1260
- | LIyCy 2x0,75 mm² |  |  | m | 100 | 1.4 | 140
2. | Izrada priključaka iz zida / poda / stropa za priključke tehnologije šanka:
| izvod 230V, kabel PP-Y 3x2,5 mm2, prosječno 20m, komplet sa PVC cijev ɸ=20 mm, na izvodu ostaviti 2 m viška kabela |  |  | kom | 2 | 100 | 200
| izvod 230V, kabel PP-Y 3x1,5 mm2, prosječno 20m, komplet sa PVC cijev ɸ=20 mm, na izvodu ostaviti 2 m viška kabela |  |  | kom | 1 | 70 | 70
3. | Isporuka i ugradnja plastičnih kutija:
- | ugradna PVC kutija, ɸ=60mm |  |  | kom | 30 | 1.2 | 36
- | ugradna PVC kutija, ɸ=80mm |  |  | kom | 10 | 1.6 | 16
- | nadgradna PVC kutija 100x100mm |  |  | kom | 10 | 2.5 | 25
4. | Isporuka i ugradnja PVC i Ticino samogasivih cijevi, te obujmica:
- | CS cijev ɸ=50 mm |  |  | m | 30 | 2.2 | 66
- | CS cijev ɸ=20 mm |  |  | m | 150 | 1.4 | 210
- | Ticino cijev ɸ=20 mm |  |  | m | 50 | 1.6 | 80
- | obujmica |  |  | kom | 500 | 0.8 | 400
5. | Isporuka i montaža pocinčanih kabel. polica, komplet sa pripadajućim priborom (poklopac, konzole, nosači, spojnice, vijci):
- | 100 mm |  |  | m | 20 | 11 | 220
6. | Izrada svih potrebnih proboja kroz zidove, grede i u međukatnoj konstrukciji potrebnih za vođenje elektro instalacija |  |  | komplet | 1 | 120 | 120
II. | INSTALACIJA RASVJETE I UTIČNICA- UKUPNO: |  |  | EUR |  |  | 11442
III. | MUNJOVOD I IZJEDNAČENJA POTENCIJALA
1. | Dobava i postavljanje nosača za krov kao priprema za postavljanje okruglog aluminijskog vodiča Ø=8 mm. Nosači se postavljaju na međusobni razmak od 0.8 m |  |  | kom | 45 | 5 | 225
2. | Dobava i polaganje prihvatnog Aluminijskog vodiča Ø=8 mm. |  |  | m | 35 | 6 | 210
3. | Dobava i ugradnja aluminijskih križnih spojnica za međusobno povezivanje prihvatnih vodiča Ø=8 mm na površini krova. |  |  | kom | 10 | 7 | 70
4. | Dobava i postavljanje zidnih nosača za montažu FeZn vodiča Ø=10 mm na vanjsku stranu stupove. Nosači se postavljaju na međusobni razmak od 0.8 m |  |  | kom | 20 | 5 | 100
5. | Dobava i ugradnja spojnog FeZn vodiča Ø=10 mm za montažu od mjernog spoja do uzemljivača i spajanje metalnih stupova sa uzemljivačem. |  |  | m | 10 | 5 | 50
6. | Dobava i ugradnja Če kontaktnih spojnica za čvrsto povezivanje vertikala na pokrov fasade na mjestima spusteva prema zemlji. |  |  | kom | 3 | 7 | 21
7. | Dobava i ugradnja spojnice za međusobno povezivanje dva okrugla vodiča Ø=8-10 mm za formiranje mjernog spoja, komplet sa ugradnom kutijom |  |  | kom | 3 | 6 | 18
8. | Dobava i polaganje pocinčane čelične trake 25x4 mm u temelju s izradom svih spojeva i premosta ispod hidroizolacije. Stavci pripada i varenje trake na betonsko željezo 1 var/2m |  |  | m | 45 | 11 | 495
9. | Dobava i ugradnja FeZn križne spojnice za međusobno spajanje temeljnog uzemljivača sa spojnim vodovima te spajanje uzemljivača na mjestima križanja. |  |  | kom | 10 | 5 | 50
10. | Dobava i ugradnja spojnice za povezivanje metalnih konstrukcija sa uzemljivačem. Stavka uključuje FeZn vodič Ø=10 mm prosječne duljine 0,5 m |  |  | kom | 5 | 6.5 | 32.5
11. | Dobava i postavljanje pocinčane čelične trake 20x3 mm mm po donjem i gornjem rubu okna dizala |  |  | m | 15 | 9 | 135
12. | Dobava i montaža sustava za zaštitu od munje antenskog stupa i strojarske opreme sastavljenog iz slijedećih elemenata:
- | izolacijski štap, 2000mm, Poliamid ojačan staklenim vlaknima | kom | 1
- | završetak, aluminij | kom | 1
- | hvataljka, za FangFix Junior, 1000mm, aluminij | kom | 2
- | križna spojnica za spoj vodiča na hvataljku, nehrđajući čelik | kom | 2
- | obujmica za cijev promjera 39-48 mm, nehrđajući čelik | kom | 6
- | brza spojnica za spoj vodiča hvataljke na mrežu, aluminij | kom | 1
- | držač vodiča, 8mm, nehrđajući čelik | kom | 3
- | obujmica hvataljke, 19-21mm, nehrđajući čelik | kom | 6
- | nespecificirani sitni materijal i pribor | komplet | 1
|  |  |  | komplet | 1 | 250 | 250
13. | Dobava i polaganje pocinčane čelične trake 25x4 mm u zemljani rov. |  |  | m | 50 | 15 | 750
14. | Ručni iskop rova u zemlji III kategorije, širine 0,4 m i dubine 0,8 m, nasipanje pijeska u rov debljine do 20 cm, a nakon polaganja uzemljivača nasipanje još 20 cm sloja pijeska , Volumen iskopa duljine 50 m |  |  | m³ | 16 | 70 | 1120
15. | Zatrpavanje rova zemljom, nabijanje tla motornim nabijačem u slojevima od 20 cm i odvoz viška zemlje |  |  | m³ | 16 | 12 | 192
16. | Nabava i prijevoz pijeska za nasipanje na dno rova 10 cm ispod i 10 cm iznad položenog uzemljivača |  |  | m³ | 4 | 60 | 240
17. | Dobava, isporuka i ugradnja uzemne Cu sonde za postavljanje u zemlju, od perforirane bakrene cijevi (perforacija 1%) fi 60/40 mm, dužine 3m. Ugradnja zabijanjem u tlo. Zaštita plastičnom PHD cijevi fi75 mm u visini asfaltne ploče. |  |  | komplet | 3 | 170 | 510
| Osiguranje i zaštita postojećih instalacija (elektro, EKI, vodovod, kanalizacija, plin) koje eventualno prolaze na području zahvata, a nisu naznačene projektom. Prije početka izvođenja radova potrebno izvršiti utvrđivanje postojanja, položaja i dubine možebitnih postojećih podzemnih instalacija izradom ”šliceva” ručno (rezanje asfalta i betona, ručni iskop u širini i dužini od 1,m do dubine 0,8-1,2m) kako bi se mogla osigurati njihova zaštita uz rubove građevine. Iskop će se vršiti uz prisutnost nadzornog inženjera i predstavnika komunalnog poduzeća radi utvrđivanja postojanja, te stvarnog položaja i dubine postojećih instalacija. Radom je također obuhvaćeno i zatrpavanje rova po utvrđivanju položaja instalacija. Obračun se vrši po izvršenom radu, odnosno broju otkopanih mjesta." |  |  | komplet | 6 | 250 | 1500
18. | Isporuka, ugradnja i spajanje kutija za izjednačenje potencijala u sanitarnim čvorovima, tehničkim prostorijama i kod elektro razdjelnika |  |  | kom | 6 | 15 | 90
19. | Isporuka, polaganje i spajanje vodiča
| - P/Y - 10 mm² |  |  | m | 50 | 2.2 | 110
| - P/Y - 6 mm² |  |  | m | 80 | 1.6 | 128
20. | Izrada spoja metalnih masa u sanitarnim čvorovima sa odgovarajućim cijevnim spojnicama |  |  | kom | 10 | 2 | 20
21. | Ostali sitni neimenovani materijal kao elektrode, olovo, bitumen, prokrom lim, prokrom vijci i slično |  |  | komplet | 1 | 100 | 100
22. | Pregled i ispitivanja na cjelokupnoj instalaciji zaštite od munje, mjerenje otpora uzemljenja, te formiranje revizione knjige, kao i eventualno svođenje otpora u propisane granice. |  |  | komplet | 1 | 200 | 200
III. | MUNJOVOD I IZJEDNAČENJA POTENCIJALA - UKUPNO |  |  | EUR |  |  | 6616.5
IV. | ZAJEDNIČKI ANTENSKI SUSTAV
1. | Dobav, doprema i montaža priključnog limenog ormarića, oznake CTV, dimenzija 300 x 400 x 80 mm |  |  | kom | 1 | 80 | 80
2. | Dobava, montaža i spajanje antenskog sustava sastavljenog iz slijedećih elemenata:
| Aluminijski dvodjelni stup -P 916 | kom | 1
| Krovni lim -P 82 R | kom | 1
| Obujmica za pričvrščenje - P 912 S | kom | 2
| Obujmica za uzemljenje - P 909 S | kom | 1
| Obujmica za sidrenje - P 905 | kom | 1
| Poklopac za stup -P 76 | kom | 1
| UKV antena - UKV 452 | kom | 1
| UHF antena - TV 4543 | kom | 2
| Sat antena OP 100 | kom | 1
| LNB Quattro - GSS | kom | 2
| Nosač dva LNB-a | kom | 1
| Koaksijalni kabel 75 Ohm-a - SAT 17 | m | 200
| Nespecificirani sitni materijal i pribor | komplet | 1
|  |  |  | komplet | 1 | 550 | 550
Napomena: obzirom na mogućnosti ugradnje rastaviti stup u više nižih dijelova i montirati svaki dio zasebno
3. | Dobava, postava i spajanje RTV stanice sastavljene iz:
slijedećih elemenata:
| Ormarić limeni N/Ž , 500x700x150 | kom | 1
| Pojačalo | kom | 1
| Multiprekidač 9/8, | kom | 1
| Atenuator f 20db | kom | 1
| Atenuator f 10db | kom | 2
| Adapter za uzemljenje dvostruki | kom | 6
| Konektor F | kom | 20
| Nespecificirani sitni materijal i pribor | komplet | 1
|  |  |  | komplet | 1 | 800 | 800
4. | Dobava i uvlačenje koaksijalnog kabela, 75 Ohm-a, SAT 17 |  |  | m | 40 | 1.1 | 44
5. | Isporuka, montaža i spajanje utičnica modularnog tipa RTV/SAT komplet s instalacijskom kutijom, držačem i ukrasnom maskom |  |  | kom | 2 | 11 | 22
6. | Dobava i postava instalacijskog materijala i pribora:
| Plastična cijev CSS 20 | m | 40
| Plastična cijev CSS 40 | m | 20
| Plastična cijev CSS 50 | m | 10
| Okiten cijev 50 mm | m | 10
| Plastična ugradna kutija PS 50 sa poklopcem | kom | 10
| Plastična ugradna kutija 60 mm | kom | 20
| Nespecificirani sitni materijal i pribor | komplet | 1
|  |  |  | komplet | 1 | 400 | 400
7. | Dobava, postava i spajanje vodiča za izjednačenje potencijala 1xP/F 16 mm2, između ormarića stanice i gromobranske hvataljke uz stup |  |  | m | 20 | 4.1 | 82
8. | Dobava, uvlačenje i spajanje vodiča PPY 3x1,5 mm2 za mrežni priključak stanice |  |  | m | 10 | 1.6 | 16
9. | Ostali sitni nespecifirani materijal i pribor: |  |  | komplet | 1 | 100 | 100
10. | Mjerenje prijemnih signala i usklađivanje sa projektom: |  |  | komplet | 1 | 100 | 100
11. | Dosmjeravanje antena, podešavanje i programiranje RTV stanice. |  |  | komplet | 1 | 100 | 100
12. | Ispitivanje rada cijelog sustava sa pismenim protokolom: |  |  | komplet | 1 | 100 | 100
IV. | ZAJEDNIČKI ANTENSKI SUSTAV - UKUPNO: |  |  | EUR |  |  | 2394
V. | INSTALACIJE STROJARSKIH UREĐAJA
1. | Izvedba priključka odsisnog ventilatora sanitarija vodom NYY 3x1,5 mm2 dobavom i polaganjem u instalacione cijevi ɸ20mm, prosječne dužine 5m, na pripadni strujni krug rasvjete komplet sa timerom kašnjenja isklopa |  |  | kom | 1 | 70 | 70
2. | Izvedba priključka vanjske jedinice
| - vodom NYY 3x4mm2 dobavom i polaganjem u instalacione cijevi ɸ20mm, prosječne dužine 10m |  |  | kom | 1 | 60 | 60
| - vodom NYY 3x2,5mm2 dobavom i polaganjem u instalacione cijevi ɸ20mm, prosječne dužine 20m |  |  | kom | 1 | 50 | 50
3. | Izvedba veze do unutarnje jedinica kabelom Y(St)Y 4x0,75 mm2 dobavom i polaganjem u instalacione cijevi ɸ20mm, prosječno 20m, sa spajanjem na oba kraja |  |  | kom | 7 | 40 | 280
4. | Izvedba priključka unutarnje jedinice kabelom NYY 3x1,5 mm2 prosječne dužine 15m dobavom i polaganjem u instalacione cijevi ɸ20mm, sa spajanjem na oba kraja |  |  | kom | 7 | 35 | 245
5. | Izvedba veze sobnog termostata vodom LiYCY 4x0,75 mm2 prosječne dužine 10m dobavom i polaganjem u instalacione cijevi ɸ20mm, sa spajanjem na oba kraja |  |  | kom | 7 | 60 | 420
6. | Izvedba priključka elektro radijatora kabelom NYY 3x1,5 mm2 dobavom i polaganjem u instalacione cijevi ɸ20mm, prosječno 20m, sa spajanjem na oba kraja |  |  | kom | 5 | 40 | 200
7. | Izvedba priključka elektro bojlera kabelom NYY 3x2,5 mm2 dobavom i polaganjem u instalacione cijevi ɸ20mm, prosječno 20m, sa spajanjem na oba kraja |  |  | kom | 7 | 50 | 350
8. | Dobava i montaža Fe pocinčane savitljive cijevi f1” |  |  | m | 3 | 20 | 60
9. | Izrada elastičnih premosnica ventila i prirubnica cijevi fleksibilnim kabelom Cu 16 mm² prosječne dužine po jednom spoju 0,3 m, komplet sa stopicom |  |  | kom | 10 | 25 | 250
V. | INSTALACIJE STROJARSKIH UREĐAJA - UKUPNO: |  |  | EUR |  |  | 1985
VI. | INSTALACIJA STRUKTURNOG KABLIRANJA
1. | KOMUNIKACIJSKI ORMARI I OPREMA
1.1. | Dobava i montaža komunikacijskog ormara zidnog dimenzije 600×825×1199mm 24U |  |  | kom | 1 | 850 | 850
Dobava i montaža komunikacijskog ormara zidnog (za smještaj pripadajućih komponenata kabliranja oznake EK1) dimenzije 600×825×1199 mm 24U sa perforiranim vratima s prednje strane, sa perforiranim vratima sa stražnje strane, s bočnim montažnim metalnim stranama, s bravicom za zaključavanje, s prednjim i stažnjim nosačima za ugradnju 19'' opreme, s podnožjem s otvorima za ventilaciju, s krovnom pločom s 3 ventilatora i termostatom, sa šinom za uzemljenje i kabelima za uzemljenje svih djelova ormara, sa setom od 200 kom kaveznih matica i vijaka
1.2. | Isporuka, montaža i spajanje komunikacijskog ormara ugradnog dim. 330x692x90mm, sa slijedećom opremom:
- Krone regleta rastavna
- prespojni panel sa 24 modula Cat.6/U
- s instalacijom uzemljenja
- s instalacijom napajanja sa zasebnog strujnog kruga
| - panel za napajanje s 5 utičnica, osiguračem i zaštitom |  |  | kom | 1 | 250 | 250
1.3. | Dobava, montaža te spajanje priključnog telefonskog razdjelnik. Razdjelnik, komplet opremljen sa priključnim letvicama za ukupno 10 parica. Stavka obuhvaća sav montažni i spojni materijal i pribor |  |  | kom | 2 | 60 | 120
1.4. | Dobava i ugradnja 19'' police, dubine 300mm, visine 2U |  |  | kom | 2 | 50 | 100
1.5. | Dobava i ugradnja horizontalne vodilice kabela, 19'', 1U, s 5 prstenova |  |  | kom | 1 | 45 | 45
1.6. | Dobava, ugradnja naponske letve 19''; 1U, sa 7 šuko utičnica |  |  | kom | 1 | 70 | 70
2. | PRESPOJNI PANELI, INSTALACIJSKI KABELI, UTIČNICE I PRESPOJNI KABELI
2.1. | Dobava i spajanje prespojnog panela Cat.6/U,
- 19'' 1U kućište sa stražnjom policom za aranžiranje kabela
- sa 24 modula Cat.6/U istih karakteristika kao i modul na strani utičnog mjesta
- s mogučnošću ugradnje optičkih adaptera SCRJ
| - s elementima za označavanje, s tiskanim oznakama |  |  | kom | 1 | 200 | 200
2.2. | Dobava i montaža ISDN/TEL prespojnog panela
s 10 x RJ45 priključaka
- za ugradnju u 19" razdjelnik, visine 1U
| s elementima za označavanje, s tiskanim ispisom oznaka i označavanjem prespojnog panela i svakog priključnog mjesta (oznake moraju biti otporne na prašinu i vlagu) |  |  | kom | 1 | 180 | 180
2.3. | Dobava i spajanje optičkog prespojnog panela
- 19'' 1U kućište sa stražnjom policom za aranžiranje kabela
- s ladicom za prihvat svjetlovodnih kabela i s poklopcem
- sa 24 LC duplex adaptera
| - s elementima za označavanje, s tiskanim oznakama |  |  | kom | 1 | 220 | 220
2.4. | Dobava i montaža kazete za spajanje niti (eng. Splice tray)
· za 24 spoja
| · za ugradnju u 19" okvir, visine 1U |  |  | kom | 1 | 20 | 20
2.5. | Dobava i polaganje instalacijskog kabela, U/UTP, 4P, PVC, Cat.6, do 450 MHz, prosječno 40m:
- s punožičnim vodičima 4x2x0.56 mm
- u skladu sa standardima ISO/IEC 11801 2nd ed. "ili jednakovrijedno"; IEC 61156-5 2nd ed "ili jednakovrijedno".; EN 50173-1 "ili jednakovrijedno"; EN 50288-6-1 "ili jednakovrijedno"; EIA/TIA 568B.2.1 "ili jednakovrijedno"
- testiran i certificiran od strane neovisnog laboratorija
- vanjska boja izolacije siva, RAL 7035
| - s označavanjem na oba kraja tiskanim oznakama na naljepnicama otpornim na vlagu i prljavštinu. |  |  | kom | 16 | 80 | 1280
NAPOMENA: Kod polaganja kabela obavezno ih označiti na oba kraja, te dodatno na strani utičnice ostaviti min 1m, a na strani ormara min 2 m viška kabela.
2.6. | Dobava i polaganje višemodnog (engl. Multimode) svjetlovodnog kabela s 8 niti
unutarnje polaganje između čvorišta
- izvedba za vanjsko i unutrašnje polaganje
- izvedba sa nemetalnom zaštitom protiv glodavaca (FRP)
- OM3 kategorije prema normi HRN EN 50173:1 "ili jednakovrijedno"
- mehaničke karakteristike i utjecaji okoline na kabel definirani su prema normama EN 18700 "ili jednakovrijedno", IEC 60794-2 "ili jednakovrijedno" i IEC 60794-3 (EN 187100) "ili jednakovrijedno"
| - s označavanjem na oba kraja naljepnicama otpornim na vlagu i prljavštinu, s tiskanim ispisom oznaka |  |  | m | 10 | 12 | 120
2.7. | Dobava i polaganje višeparičnog telekomunikacijskog kabela, 10 parica
- izvedba za unutarnje polaganje
- tipske oznake: TC 3POHFFR 10x2x0.6
- punožičani
| - s označavanjem na oba kraja naljepnicama otpornim na vlagu i prljavštinu, s tiskanim ispisom oznaka |  |  | m | 20 | 3.5 | 70
2.8. | Dobava i montaža držača:
| -45x45 mm za ugradnju 2xRJ45 modula u podžbuknu utičnicu |  |  | kom | 7 | 4 | 28
| -45x45 mm za ugradnju 2xRJ45 modula u utičnicu u parapetnom kanalu |  |  | kom | 2 | 4 | 8
2.9. | Dobava i spajanje modula RJ45 Cat.6/U
- 100% tvornički testiran u skladu programom osiguranja kvalitete
uključujući i certifikate i testne izvještaje
prema DIN-EN ISO/IEC 17025 "ili jednakovrijedno"
- kompatibilan s RJ standardniziranim konektorima (RJ11, RJ12, RJ45)
- izrađen bez tiskane pločice
- sa sustavom za bezalatno spajanje instalacijskih kabela AWG 24-22 (0,5mm–0,65mm)
i licnastih kabela AWG 26/7 – AWG 22/7
paralelno spajanje parica bez ukrižavanja (eng. crossover) prema EIA/TIA 568-A/B "ili jednakovrijedno"
- kontakti izrađeni od pozlaćene bronce, koji omogućavaju više od 1.000 spajanja
- izrađen od materijala bez halogena i bez teških metala u skladu s EU direktivama
| RoHS i WEEE |  |  | kom | 16 | 8 | 128
2.10. | Dobava i montaža višemodnog (engl. Multimode) svjetlovodnog LC konektora ili završetka za svjetlovodni kabel s tvornički konektiranim LC konektorima (eng. Pig tail) |  |  | kom | 2 | 10 | 20
2.11. | Dobava prespojnih kabela Cat.6 U/UTP Real10, PVC, 1m, |  |  | kom | 16 | 5 | 80
2.12. | Dobava svjetlovodnih prespojnih tvorničkih kabela sa dvije niti (engl. Duplex) 2 m
- višemodni (engl. Multimode) kabel, 50/125 µm
- OM3 kategorije prema normi HRN EN 50173:1 "ili jednakovrijedno"
| - konektori Duplex LC/Duplex LC |  |  | kom | 2 | 20 | 40
3 | TESTIRANJE I DOKUMENTACIJA IZVEDENOG STANJA
3.1. | Testiranje i izdavanje rezultata o izmjerenoj kvaliteti instaliranih U/FTP veza prema standardima ISO/IEC 11801:2002"ili jednakovrijedno" te EN 50346 (IEC 61835)"ili jednakovrijedno". Testiranje se vrši odgovarajućim uređajem za analiziranje mrežnih kabeskih sustava. Rezultate dostaviti u elektronskom obliku u formi originalnog dokumenta kojeg kreira mjerni uređaj te u .pdf formatu |  |  | kom | 16 | 4 | 64
3.2. | Ispitivanje ispravnosti instalirane telefonske parice mjernim istrumentom i izdavanje potvrde o ispravnosti ispitanih telefonskih parica |  |  | kom | 10 | 4 | 40
3.3. | Mjerenja i izdavanje certifikata o izvršenom mjerenju kvalitete:
· sukladnost izmjerenih vrijednosti s vrijednostima prema normi ISO/IEC 11801:2002"ili jednakovrijedno" za svjetlovodni "Link"
· mjerenja obaviti za obje valne duljine i na 850 nm i na 1300 nm
· mjerenja obaviti prema zahtjevima iz norme EN 61280 (IEC 61280) "ili jednakovrijedno"
· rezultate dostaviti u elektroničkom obliku, sortirani po etažama i zonama, s odgovarajućim oznakama i izračunom ukupne dužine izmjerenih kabela
| instaliranih višeomodnih (engl. Multimode) svjetlovodnih veza |  |  | komplet | 1 | 80 | 80
3.4. | Mjerenje i izdavanje potvrde o izvršenom mjerenju otpora uzemljenja komunikacijskog razdjelnika |  |  | kom | 2 | 20 | 40
4. | INSTALACIJSKI PRIBOR
1 | Isporuka i montaža pocinčanih kabel. polica, komplet sa pripadajućim priborom (poklopac, konzole, nosači, spojnice, vijci):
- | 100 mm |  |  | m | 30 | 11 | 330
2. | Isporuka i ugradnja PVC i Ticino samogasivih cijevi, te obujmica :
- | CS cijev ɸ=50 mm |  |  | m | 10 | 2.2 | 22
- | CS cijev ɸ=20 mm |  |  | m | 50 | 1.4 | 70
3. | Izrada svih potrebnih proboja kroz zidove, grede i u međukatnoj konstrukciji potrebnih za vođenje elektro instalacija |  |  | komplet | 1 | 100 | 100
VI. | INSTALACIJA STRUKTURNOG KABLIRANJA - UKUPNO: |  |  | EUR |  |  | 4575
VII. | PORTAFON
1. | Dobava, isporuka i montaža slijedećih elemenata sustava portafona, kabliranje sa 2 vodiča, 2 vanjska / 4 unutarnje jedinice na 4 pozivne tipke:
Vanjska jedinica
a) | kutija ugradna 2 modula |  |  | kom | 1 | 5 | 5
b) | štitnik od kiše, pž, 1 modul |  |  | kom | 1 | 65 | 65
c) | okvir 1 modul, Ikall |  |  | kom | 1 | 40 | 40
d) | modul za mikrozvučnik , 1 tipka, crni |  |  | kom | 1 | 40 | 40
e) | mikrozvučnik, |  |  | kom | 1 | 130 | 130
Ormar napajanja
f) | ispravljač 2 žični |  |  | kom | 1 | 130 | 130
Unutarnja jedinica
g) | aparat govorni, mini, handsfree |  |  | kom | 1 | 55 | 55
Vrata
h) | 02279 brava 8-12V + senzor + deblokada |  |  | kom | 1 | 25 | 25
i) | kabel JY(St)-y 2x0.6mm / CS cijev Φ20 sa spajanjem, ispitivanjem i izradom atesta |  |  | m | 40 | 2 | 80
VII. | PORTAFON - UKUPNO: |  |  | EUR |  |  | 570
VIII. | OSTALO
1. | Razna ispitivanja funkcionalnosti, propisana mjerenja, te izdavanje kompleta dokaza kvalitete:
- funkcionalnost svih instalacija
- otpor izolacije svih instalacija
- zaštita od KS (otpor petlje kratkog spoja i zemljospoja)
- zaštita od indirektnog dodira
- integritet i otpor uzemljenja
- povezanost metalnih masa (izjednačenje potencijala)
- jakost rasvjete u svim radnim prostorima
- atesti elektro opreme i materijala
- efikasnost protupanik rasvjete
- efikasnost isključivanja tipkala u slučaju nužde
- propusnost svih cijevi
- atest protupožarnog sredstva na prelazima između požarnih zona
|  |  |  | komplet | 1 | 350 | 350
2. | Svi pripremno-završni radovi, sav potreban pribor, alat i skele, prenosi po gradilištu, čišćenje gradilišta, odvoz viška neupotrebljivog materijala na deponij, te radovi i usluge za druge izvoditelje |  |  | komplet | 1 | 200 | 200
3. | Izrada dokumentacije izvedenog stanja svih instalacija u pisanom i digitalnom obliku (CD) |  |  | komplet | 1 | 250 | 250
VIII. | OSTALO - UKUPNO: |  |  | EUR |  |  | 800
REKAPITULACIJA
I. | INSTALACIJA ENERGETSKOG RAZVODA- UKUPNO: |  |  | EUR |  |  | 9893
II. | INSTALACIJA RASVJETE I UTIČNICA- UKUPNO: |  |  | EUR |  |  | 11442
III. | MUNJOVOD I IZJEDNAČENJA POTENCIJALA - UKUPNO |  |  | EUR |  |  | 6616.5
IV. | ZAJEDNIČKI ANTENSKI SUSTAV - UKUPNO: |  |  | EUR |  |  | 2394
V. | INSTALACIJE STROJARSKIH UREĐAJA - UKUPNO: |  |  | EUR |  |  | 1985
VI. | INSTALACIJA STRUKTURNOG KABLIRANJA - UKUPNO: |  |  | EUR |  |  | 4575
VII. | PORTAFON - UKUPNO: |  |  | EUR |  |  | 570
VIII. | OSTALO - UKUPNO: |  |  | EUR |  |  | 800
C | ELEKTROINSTALACIJE UKUPNO: |  |  | EUR |  |  | 38275.5

## Opći uvjeti - Stojarske inst.
OPĆI UVJETI
STROJARSKE INSTALACIJE
NAPOMENE:
- Prije ispunjavanja ove specifikacije opreme, materijala i radova odnosno izrade i predaje službene ponude, Ponuditelju se preporuča detaljno pregledati strojarski projekt, kako bi sagledao količinu opreme i materijala te uvjete u kojima bi morao raditi te izvršiti izvid na licu mjesta.
- Sve odredbe ovih uvjeta smatraju se sastavnim dijelom opisa svake pojedine stavke ovog troškovnika.
- U cijene mora biti uračunat sav potrebani rad i materijal za izradu kompletnih stavki troškovnika, sukladno opisu pojedine stavke troškovnika, koje također uključuju sve potrebne prijevoze i prijenose, uskladištenja, skele, dizalice, unutarnje i vanjske komunikacije na radilištu, te faktore radne snage i poslovanja tvrtke Ponuditelja.
- Gotovost svake pojedinačne stavke obrađene u troškovniku je do njezine potvrde od strane nadzornog inženjera odnosno Investitora.
- Prije narudžbe, kod pojedinih isporučitelja opreme potrebno je zatražiti provjeru i potvrdu svih elemenata opisanih u troškovniku, a vezano za njihovu kompletiranost i funkcionalnost.
- Potpisom na ovaj troškovnik smatra se da je Ponuditelj obuhvatio sve materijale, radove, dokumentaciju, potvrde kakvoće itd. potrebne za izvođenje demontažnih/montažnih radova na strojarskim instalacijama do pune funkcionalnosti sustava.
- Svi sudionici u gradnji moraju moći raditi na visini i imati propisanu zaštitnu opremu.
- Tijekom trajanja radova, gradilište mora biti tako organizirano i zaštićeno da se svi radovi mogu izvoditi na siguran način.
- Usluge ovlaštenih servisera uređaja i opreme obuhvaćene su u specifikaciji istih.
- Tehničke karakteristike konačno odabrane opreme Izvođač radova obvezan je ovjeriti kod Nadzornog inženjera i/ili Projektanta. Izmjena pojedinih dijelova predviđene opreme "zamjenskim dijelovima" bez prethodne pismene suglasnosti Nadzornog inženjera i Projektanta isključuje odgovornost Projektanta za predviđenu funkcionalnost postrojenja.
- Izvođač je dužan uskladiti projektnu dokumentaciju sa stvarno izvedenim stanjem, te istu isporučiti investitoru u 3 primjerka i na elektronskom mediju.
- Oprema i materijal će se naručivati prema specifikaciji koja je izrađena temeljem Izvedbenog strojarskog projekta.
- Prije konačne narudžbe opreme i materijala, potrebno je detaljno pregledati Izvedbeni strojarski projekt.

## D. Strojarstvo
D | STROJARSKE INSTALACIJE
I. | SUSTAV SPLIT I MULTI SPLIT UREĐAJA - DIZALICA TOPLINE
1.1.a | Nabava vanjske jedinice Multisplit sustava u izvedbi dizalice topline zrak/zrak namijenjena za spoj na 2-5 unutarnjih jedinica. Uređaj je namijenjen za vanjsku montažu - zaštićen od vremenskih utjecaja, s ugrađenim hermetičkim DC inverter kompresorima, zrakom hlađenim kondenzatorom i svim potrebnim elementima za zaštitu, kontrolu i regulaciju uređaja i funkcionalni rad. Rashladni medij R-32. Istrujavanje zraka je horizontalno što omogućuje jednostavnu ugradnju u arhitektonske niše i fasadno na konzole. Za vanjsku jedinicu potrebno je izraditi postolje minimalne visine 30cm od kote ravnog terena. Tehničke karakteristike vanjske jedinice: Maksimalno dozvoljene udaljenosti: ukupno cijevni razvod do 30 metara; visinska razlika između vanjske i unutarnje jedinice iznosi 15 m; visinska razlika između pojedinih unutarnjih jedinica iznosi 7,5 m.
| Slijedećih tehničkih karakteristika: Qh nom min = 4,0 kW Priključna snaga: N nom min= 0,9 kW / 220 V - 50 Hz EER: 4,44 (100% opterećenja) SEER: 8,54 (A+++) Tv = 35°C ST Tp = 27°C ST Qg nom min = 4,2 kW N nom min = 0,9 kW / 220 V - 50 Hz COP: 4,67 (100% opterećenja) SCOP: 4,64 (A++) Tv= 7°C ST Tp = 20°C ST radno područje: grijanje: od -15° do 24°C radno područje: hlađenje: od -10° do 46°C Nivo zvučnog tlaka - hlađenje max: 45 dB(A) na udaljenosti 1m od jedinice Nivo zvučnog tlaka - grijanje max: 46 dB(A) na udaljenosti 1m od jedinice | kpl | 1 | 950 | 950
1.1.b | 2-H 2000 duljina 600 mm ±5% | kpl | 1 | 90 | 90
1.1.c | 5-H 365 duljina 500 mm ±5% | kpl | 1 | 70 | 70
1.2 | Nabava unutarnje jedinice multi split sustava parapetne slim izvedbe (<20 cm) s maskom predviđena za montažu na pod ili zid, opremljena ventilatorom, izmjenjivačem topline s direktnom ekspanzijom freona, te svim potrebnim elementima za zaštitu, kontrolu i regulaciju uređaja i temperature. U režimu grijanja uređaj ima istrujavanje pri podu čime je osigurana toplinska ugodnost pri podu prostorije. Tehničke karakteristike unutarnje jedinice: Qh min= 2,6 kW Qg min= 2,9 kW Nivo zvučnog tlaka: 36 - 32 - 27 dBA Radna tvar: R32 Priključak - tekuća faza: 6,35 mm Priključak - plinovita faza: 9,52 mm Stavka uključuje bežični daljinski upravljač. | kpl | 2 | 500 | 1000
1.3 | Nabava vanjske jedinice DVM S sustava u izvedbi dizalice topline zrak/zrak, odnosno zrak/voda u ovisnosti o tipu priključenih unutarnjih jedinica. Uređaj je namijenjen za vanjsku montažu - zaštićen od vremenskih utjecaja, s ugrađenim hermetičkim inverter kompresorima, zrakom hlađenim kondenzatorom i svim potrebnim elementima za zaštitu, kontrolu i regulaciju uređaja i funkcionalni rad. Rashladni medij R-410A. Istrujavanje zraka je horizontalno što omogućuje jednostavnu ugradnju u arhitektonske niše i fasadno na konzole. Maksimalno dozvoljene udaljenosti: ukupno cijevni razvod do 300 metara; najudaljenija dionica cjevovoda je 175 m; visinska razlika između vanjske i unutarnje jedinice iznosi 50 m; visinska razlika između pojedinih unutarnjih jedinica iznosi 15 m. Za vanjsku jedinicu potrebno je izraditi postolje minimalne visine 30cm od kote ravnog terena.
| Tehničke karakteristike uređaja: Qh ukupno min= 14,0 kW Priključna snaga: N ukupno min= 3,41 kW / 220-240 V, 1F, 50 Hz EER: 4,11 (100% opterećenja) Tv = 35°C ST Tp = 27°C ST, 46%RH ESEER: 10,1 Qg ukupno min = 14,0 kW N ukupno min = 2,98 kW / 220-240 V, 1F, 50 Hz COP: 4,70 Tv= 7°C ST Tp = 20°C ST Ogrjevni učin pri vanjskoj temperaturi od -15 °C min: 12,8 kW radno područje: grijanje: od -25° do 26°C radno područje: hlađenje: od -5° do 48°C Nivo zvučnog tlaka max: 50 dB(A) na udaljenosti 1 m od jedinice | kpl | 1 | 3500 | 3500
1.4 | Nabava unutarnje jedinice DVM S sustava sa maskom predviđena za montažu na pod ili zid, parapetne SLIM izvedbe sa maskom, opremljena ventilatorom, izmjenjivačem topline s direktnom ekspanzijom freona, elektronskim ekspanzijskim ventilom, te svim potrebnim elementima za zaštitu, kontrolu i regulaciju uređaja i temperature. U režimu grijanja uređaj ima istrujavanje pri podu čime je osigurana toplinska ugodnost pri podu prostorije. Tehničke karakteristike unutarnje jedinice: Prema standardnim Eurovent uvjetima: Qh min = 2,2 kW Qg min = 2,5 kW N = 16 W - 230 V - 50 Hz Medij: R-410A Nivo zvučnog tlaka max: 30 / 32 / 34 dB(A) Priključak R410A: tekuća faza: 6,35 mm Priključak R410A: plinovita faza: 12,7 mm Stavka uključuje isporuku bežičnog daljinskog upravljača s displejom i timerom. | kom | 5 | 700 | 3500
1.5 | Nabava, doprema i ugradnja predizolirane bakrene cijevi u kolutu za freonsku instalaciju plinske i tekuće faze namjenjene za rashladni medij R-410A . U kompletu sa spojnicama i koljenima, spojnim i pričvrsnim materijalom. Cijevi moraju biti odmašćene, očišćene i osušene prije ugradnje
a) | Φ 6,35 mm | m | 60 | 11 | 660
b) | Φ 9,5 mm | m | 60 | 13 | 780
c) | Φ 12,7 mm | m | 60 | 15 | 900
d) | Φ 15,9 mm | m | 60 | 15 | 900
1.6 | Nabava, doprema i ugradnja izoliranih bakrenih spojnih elemenata MXJ za razvod medija R-410A za plinsku i tekuću fazu, uključivo redukcije (2 komada po kompletu: plinska + tekuća faza) | kom | 4 | 72 | 288
1.7 | Nabava, doprema i ugradnja izolacije cjevovoda freona položenog na otvorenom prostoru mineralnom vunom u oblozi od AL lima debljine 0,75 mm. | m2 | 1 | 23 | 23
1.8 | Nabava, doprema i ugradnja zaštitne čelične cijevi, dimenzija NO25, za cijev Φ1/2'', Φ3/8'', sa bušenjem, sanacijom prodora i brtvljenjem | m | 10 | 72 | 720
1.9 | Sitni potrošni materijal za tvrdo lemljenje u stavku uključen, inertni plin (dušik) za ostvarivanje zaštitne atmosfere prilikom tvrdog lemljenja cijevi (tvrdi lem sa dodatkom 30% srebra prema DIN EN 1045 ili jednakovrijedno" kao dodatni materijal za spajanje cijevi, plin i kisik i dr.) | kpl | 1 | 300 | 300
1.10 | Nabava, doprema i montaža postolja za postavljanje vanjskih jedinica, izrađeno iz čeličnih U profila antikorozivno zaštićeno. U stavku uključiti antivibracijske podloške | kg | 69 | 7 | 483
1.11 | Rashladni medij R32 za nadopunjavanje sustava. | kg | 1 | 8 | 8
1.12 | Rashladni medij R410A za nadopunjavanje sustava. | kg | 4 | 10 | 40
1.13 | Montaža split klima uređaja do pune pogonske gotovosti uz eventualno nadopunjavanje freonom zbog duljine cjevovoda, polaganje Cu cijevi sa izolacijom, tlačna proba cjelokupne instalacije uz upuštanje u rad, te sitno-potrošni materijal. | kpl | 1 | 150 | 150
1.14 | Prijevoz naprijed specificirane opreme, materijala i alata sa skladišta dobavljača i/ili izvođača na gradilište, te povrat alata i eventualno preostalog materijala na skladište izvođača. | kpl | 1 | 150 | 150
1.15 | Puštanje u pogon Split sustava uključivo provjeru nepropusnosti freonske instalacije, vakumiranje i dopunjavanje rashladnog sredstva od strane ovlaštenog servisa uz izdavanje potrebnih uputa za korištenje, atesta i garancija: Stavka obuhvaća ispuhivanje cijevnog razvoda te tlačnu probu sa N2 (dušik) na 33 bara u trajanju 24 sati, vakumiranje cijevnog razvoda, sa nadopunjavanjem ekološkog plina R 410A prema uputama proizvođača. | kpl | 1 | 500 | 500
1.16 | Ispitivanje propusnosti odvoda kondenzata u trajanju od 24 sata. | kpl | 1 | 250 | 250
I. | SUSTAV SPLIT I MULTI SPLIT UREĐAJA - DIZALICA TOPLINE UKUPNO: | EUR |  |  | 15262
II. | SUSTAV ELEKTRIČNIH RADIJATORA I VENTILACIJE SANITARIJA
2.1 | Nabava električnog kupaonskog radijatora, cijevni, punjen mješavinom vode i glikola sa integriranim električnim grijanjem i dodatnom jedinicom za distribuciju (prisilno strujanje) zraka po radijatoru čime se postiže visok učin od 950 W. Radijator je spreman za upotrebu i priključivanje na el. mrežu 230V, klasa zaštite II, IP 24. Uključivo konzole, ovjesi i sl. za montažu radijatora na zid. | kpl | 5 | 400 | 2000
2.2 | Aksijalni zidni/stropni ventilator sa potrebnim priborom, za odsis otpadnog zraka iz sanitarija odnosno podruma, sljedećih karakteristika: -protok zraka: 65-75 m3/h -pad tlaka, ext: 24-17 Pa -snaga el. motora min: 0,008 kW -napajanje: 230V/1Ph/50Hz -klasa izolacija: Class II/IP 45 -buka (na 3 m) max: 26,5 dB(A) -masa: 0,57 kg +/-10%. | kpl | 1 | 70 | 70
2.3 | Spiro cijevi izrađene iz pocinčane beskonačne trake, normalnim N falcanjem, tako da je glatka s unutrašnje strane. Cijevi se isporučuju u dužinama od 6m. U isporuku je uključena odgovarajuća količina spojnica, za spajanje ravnih dionica međusobno, kao i fazonskih komada. - dimenzije Φ D,nazivni (mm):
| Φ 125 mm | m | 19 | 32 | 608
2.4 | Fleksibilna cijev izrađena iz laminirane troslojne AL-folije, ukupne debljine 45 mm, ojačane čeličnom žicom i izolirana s vanjske strane mineralnom vunom u oblozi od Al-folije, debljine 25 mm. | m | 2 | 32 | 64
2.5 | Montaža naprijed specificirane opreme do potpune pogonske gotovosti, te probni pogon u trajanju od 24 sata. Troškovi energije i vode nisu uključeni. | kpl | 1 | 150 | 150
2.6 | Prijevoz naprijed specificirane opreme, materijala i alata na gradilište, te povrat alata i eventualno preostalog materijala na skladište izvođača. | kpl | 1 | 90 | 90
2.7 | Dobava i montaža zavjesnog, pričvrsnog i brtvenog materijal za spajanje i montažu kanala. Brtvljenje sekcija kanala izvesti zrakonepropusno pomoću negorive teka-strip ili dec trake. | kpl | 1 | 90 | 90
2.8 | Dobava i montaža konzola i nosača opreme. Izrađuju se na licu mjesta prilikom montaže od čeličnih profila, cijevi, lima, šipki i slično, te zaštićuju dvostrukim premazom temeljne boje i jednim premazom laka. | kpl | 1 | 150 | 150
2.9 | Sitni potrošni materijal kao što su ovjesni i pričvrsni materijal i sl. | kpl | 1 | 90 | 90
2.10 | Čišćenje gradilišta od preostalog materijala i ambalaže, kao i zaštita ugrađene i instalirane strojarske opreme od utjecaja radova ostalih izvođača na gradilištu (zaštita od prašine, žbuke, oštećivanja i sl.) | kpl | 1 | 150 | 150
II. | SUSTAV ELEKTRIČNIH RADIJATORA I VENTILACIJE SANITARIJA UKUPNO: | EUR |  |  | 3462
III. | ZAJEDNIČKE STAVKE
3.1 | Puštanje u rad glavne opreme (split sustava i sl.) s puštanjem u probni pogon od strane ovlaštenog servisera i davanje garancije. | kpl | 1 | 100 | 100
3.2 | Završno čišćenje nakon montaže, uključuje skupljanje zaostalog otpadnog materijala kao što su strugotine, ostaci žice za varenje, kabeli, žbuka i drugi građevinski materijal proizašli iz bušenja i šlicanja, a u svrhu montaže, i sl., sa prijenosom na mjesto koje određuje investitor. | kpl | 1 | 100 | 100
3.3 | Tehnički pregled i primopredaja postrojenja krajnjem korisniku, a što uključuje sudjelovanje, pripremu i izdavanje sve potrebne dokumentacije, izdavanje atesta, certifikata, izvještaja o ispitivanju i sl. | kpl | 1 | 200 | 200
3.4. | Obuka krajnjeg korisnika za osnovni servis i upravljanje ugrađenom opremom, te upoznavanje tehničke službe korisnika sa izvedenom instalacijom uz predaju na korištenje. | kpl | 1 | 50 | 50
3.5 | Mjerenje buke s pismenim izvještajem. Mjerenjem odnosno pismenim izvještajem obuhvatiti: • razinu buke nastalu od dizalica topline. Ispitivanje ventilacije sanitarija s pismenim izvještajem. | kpl | 1 | 150 | 150
III. | ZAJEDNIČKE STAVKE UKUPNO: | EUR |  |  | 600
REKAPITULACIJA
I. | SUSTAV SPLIT I MULTI SPLIT UREĐAJA - DIZALICA TOPLINE UKUPNO: | EUR |  |  | 15262
II. | SUSTAV ELEKTRIČNIH RADIJATORA I VENTILACIJE SANITARIJA UKUPNO: | EUR |  |  | 3462
III. | ZAJEDNIČKE STAVKE UKUPNO: | EUR |  |  | 600
D | STROJARSTVO UKUPNO | EUR |  |  | 19324

## REKAPITULACIJA_
REKAPITULACIJA
A | A. | GRAĐEVINSKO-OBRTNIČKI RADOVI UKUPNO | EUR | 213770.5
B | B. | ViK UKUPNO: | EUR | 24630
C | C. | ELEKTROINSTALACIJE UKUPNO: | EUR | 38275.5
D | D. | STROJARSTVO UKUPNO | EUR | 19324
|  | UKUPNO | EUR | 296000
|  | PDV 25% | EUR | 74000
|  | SVEUKUPNO | EUR | 370000